## IS
Kód | Skupina | Séria | Názov | Špecifikácia | Poznámka | Ks/bal. | Rozmery (cm) |  |  | G.W | Objem | N.W | G.W | Cena
[7 empty] | D | Š | V | kg/bal. | m3/bal. | kg/bal. | kg/ks | €/ks
342001 | HLAVNÝ VYPÍNAČ | EKD6 | HLAVNÝ VYPÍNAČ EKD6-DB32-2 | DC Isolator 2P 32A 2series/1strings Top to Bottom Connection PL60*45mm |  | 50 | 47 | 40 | 23 | 10.75 | 0.04324 | 9.75 | 0.215 | 12.796
342002 | HLAVNÝ VYPÍNAČ | EKD6 | HLAVNÝ VYPÍNAČ EKD6-DB32-2H | DC Isolator 4P 32A 4series/1strings Top to Bottom Connection PL60*45mm |  | 50 | 47 | 40 | 23 | 13 | 0.04324 | 12 | 0.26 | 17.78
342003 | HLAVNÝ VYPÍNAČ | EKD6 | HLAVNÝ VYPÍNAČ EKD6-DB32-4 | DC Isolator 4P 32A 4series /2strings PL60*45mm |  | 50 | 47 | 40 | 23 | 13 | 0.04324 | 12 | 0.26 | 17.262
342004 | HLAVNÝ VYPÍNAČ | EKD6 | HLAVNÝ VYPÍNAČ EKD6-DB32-4S | DC Isolator 4P 32A 4series /1(3+1)strings Top to Bottom Connection PL60*45mm |  | 50 | 47 | 40 | 23 | 13 | 0.04324 | 12 | 0.26 | 17.7625
342005 | HLAVNÝ VYPÍNAČ | EKD6 | HLAVNÝ VYPÍNAČ EKD6-DB32-4B | DC Isolator 4P 32A 4series /1(2+2)strings Bottom Connection PL60*45mm |  | 50 | 47 | 40 | 23 | 13 | 0.04324 | 12 | 0.26 | 17.7625
342006 | HLAVNÝ VYPÍNAČ | EKD6 | HLAVNÝ VYPÍNAČ EKD6-DB32-4T | DC Isolator 4P 32A 4series /1(2+2)strings Top Connection PL60*45mm |  | 50 | 47 | 40 | 23 | 13 | 0.04324 | 12 | 0.26 | 17.7625
342007 | HLAVNÝ VYPÍNAČ | EKD6 | HLAVNÝ VYPÍNAČ EKD6-DC32-2 | DC Isolator 2P 32A 2series /1strings Top to Bottom Connection Silver PL64 Shaft 135mm |  | 50 | 47 | 40 | 23 | 10.75 | 0.04324 | 9.75 | 0.215 | 15.904
342008 | HLAVNÝ VYPÍNAČ | EKD6 | HLAVNÝ VYPÍNAČ EKD6-DC32-2H | DC Isolator 4P 32A 4series /1strings Top to Bottom Connection Silver PL64 Shaft 135mm |  | 50 | 47 | 40 | 23 | 13 | 0.04324 | 12 | 0.26 | 20.888
342009 | HLAVNÝ VYPÍNAČ | EKD6 | HLAVNÝ VYPÍNAČ EKD6-DC32-4 | DC Isolator 4P 32A 4series /2strings Silver PL64*64mm Shaft 135mm |  | 50 | 47 | 40 | 23 | 13 | 0.04324 | 12 | 0.26 | 20.37
342010 | HLAVNÝ VYPÍNAČ | EKD6 | HLAVNÝ VYPÍNAČ EKD6-DC32-4S | DC Isolator 4P 32A 4series /1(3+1)strings Top to Bottom Connection Silver PL64 Shaft 135mm |  | 50 | 47 | 40 | 23 | 13 | 0.04324 | 12 | 0.26 | 20.867
342011 | HLAVNÝ VYPÍNAČ | EKD6 | HLAVNÝ VYPÍNAČ EKD6-DC32-4B | DC Isolator 4P 32A 4series /1(2+2)strings Bottom Connection Silver PL64 Shaft 135mm |  | 50 | 47 | 40 | 23 | 13 | 0.04324 | 12 | 0.26 | 20.867
342012 | HLAVNÝ VYPÍNAČ | EKD6 | HLAVNÝ VYPÍNAČ EKD6-DC32-4T | DC Isolator 4P 32A 4series /1(2+2)strings Top Connection Silver PL64 Shaft 135mm |  | 50 | 47 | 40 | 23 | 13 | 0.04324 | 12 | 0.26 | 20.867
342013 | HLAVNÝ VYPÍNAČ | EKD6 | HLAVNÝ VYPÍNAČ EKD6-DC32R-2 | DC Isolator 2P 32A 2series /1strings Top to Bottom Connection Red/Yellow PL64 Shaft 135mm |  | 50 | 47 | 40 | 23 | 10.75 | 0.04324 | 9.75 | 0.215 | 15.904
342014 | HLAVNÝ VYPÍNAČ | EKD6 | HLAVNÝ VYPÍNAČ EKD6-DC32R-2H | DC Isolator 4P 32A 4series /1strings Top to Bottom Connection Red/Yellow PL64 Shaft 135mm |  | 50 | 47 | 40 | 23 | 13 | 0.04324 | 12 | 0.26 | 20.888
342015 | HLAVNÝ VYPÍNAČ | EKD6 | HLAVNÝ VYPÍNAČ EKD6-DC32R-4 | DC Isolator 4P 32A 4series /2strings Red/Yellow PL64 Shaft 135mm |  | 50 | 47 | 40 | 23 | 13 | 0.04324 | 12 | 0.26 | 20.37
342016 | HLAVNÝ VYPÍNAČ | EKD6 | HLAVNÝ VYPÍNAČ EKD6-DC32R-4S | DC Isolator 4P 32A 4series /1(3+1)strings Top to Bottom Connection Red/Yellow PL64 Shaft 135mm |  | 50 | 47 | 40 | 23 | 13 | 0.04324 | 12 | 0.26 | 20.867
342017 | HLAVNÝ VYPÍNAČ | EKD6 | HLAVNÝ VYPÍNAČ EKD6-DC32R-4B | DC Isolator 4P 32A 4series /1(2+2)strings Bottom Connection Red/Yellow PL64 Shaft 135mm |  | 50 | 47 | 40 | 23 | 13 | 0.04324 | 12 | 0.26 | 20.867
342018 | HLAVNÝ VYPÍNAČ | EKD6 | HLAVNÝ VYPÍNAČ EKD6-DC32R-4T | DC Isolator 4P 32A 4series /1(2+2)strings Top Connection Red/Yellow PL64 Shaft 135mm |  | 50 | 47 | 40 | 23 | 13 | 0.04324 | 12 | 0.26 | 20.867
342019 | HLAVNÝ VYPÍNAČ | EKD6 | HLAVNÝ VYPÍNAČ EKD6-PM32-2 | DC Isolator 2P 32A 2series /1strings Top to Bottom Connection Silver PL64 |  | 50 | 47 | 40 | 23 | 10.75 | 0.04324 | 9.75 | 0.215 | 13.979
342020 | HLAVNÝ VYPÍNAČ | EKD6 | HLAVNÝ VYPÍNAČ EKD6-PM32-2H | DC Isolator 4P 32A 4series /1strings Top to Bottom Connection Silver Colour PL64 |  | 50 | 47 | 40 | 23 | 13 | 0.04324 | 12 | 0.26 | 18.963
342021 | HLAVNÝ VYPÍNAČ | EKD6 | HLAVNÝ VYPÍNAČ EKD6-PM32-4 | DC Isolator 4P 32A 4series /2strings Silver Colour PL64 |  | 50 | 47 | 40 | 23 | 13 | 0.04324 | 12 | 0.26 | 18.445
342022 | HLAVNÝ VYPÍNAČ | EKD6 | HLAVNÝ VYPÍNAČ EKD6-PM32-4S | DC Isolator 4P 32A 4series /1(3+1)strings Top to Bottom Connection Silver Colour PL64 |  | 50 | 47 | 40 | 23 | 13 | 0.04324 | 12 | 0.26 | 18.942
342023 | HLAVNÝ VYPÍNAČ | EKD6 | HLAVNÝ VYPÍNAČ EKD6-PM32-4B | DC Isolator 4P 32A 4series /1(2+2)strings Bottom Connection Silver Colour PL64 |  | 50 | 47 | 40 | 23 | 13 | 0.04324 | 12 | 0.26 | 18.942
342024 | HLAVNÝ VYPÍNAČ | EKD6 | HLAVNÝ VYPÍNAČ EKD6-PM32-4T | DC Isolator 4P 32A 4series /1(2+2)strings Top Connection Silver Colour PL64 |  | 50 | 47 | 40 | 23 | 13 | 0.04324 | 12 | 0.26 | 18.942
342025 | HLAVNÝ VYPÍNAČ | EKD6 | HLAVNÝ VYPÍNAČ EKD6-PM32R-2 | DC Isolator 2P 32A 2series /1strings Top to Bottom Connection Red/Yellow Colour PL64 |  | 50 | 47 | 40 | 23 | 10.75 | 0.04324 | 9.75 | 0.215 | 16.2575
342026 | HLAVNÝ VYPÍNAČ | EKD6 | HLAVNÝ VYPÍNAČ EKD6-PM32R-2H | DC Isolator 4P 32A 4series /1strings Top to Bottom Connection Red/Yellow Colour PL64 |  | 50 | 47 | 40 | 23 | 13 | 0.04324 | 12 | 0.26 | 21.2415
342027 | HLAVNÝ VYPÍNAČ | EKD6 | HLAVNÝ VYPÍNAČ EKD6-PM32R-4 | DC Isolator 4P 32A 4series /2strings Red/Yellow Colour PL64 |  | 50 | 47 | 40 | 23 | 13 | 0.04324 | 12 | 0.26 | 20.7235
342028 | HLAVNÝ VYPÍNAČ | EKD6 | HLAVNÝ VYPÍNAČ EKD6-PM32R-4S | DC Isolator 4P 32A 4series /1(3+1)strings Top to Bottom Connection Red/Yellow Colour PL64 |  | 50 | 47 | 40 | 23 | 13 | 0.04324 | 12 | 0.26 | 21.224
342029 | HLAVNÝ VYPÍNAČ | EKD6 | HLAVNÝ VYPÍNAČ EKD6-PM32R-4B | DC Isolator 4P 32A 4series /1(2+2)strings Bottom Connection Red/Yellow Colour PL64 |  | 50 | 47 | 40 | 23 | 13 | 0.04324 | 12 | 0.26 | 21.224
342030 | HLAVNÝ VYPÍNAČ | EKD6 | HLAVNÝ VYPÍNAČ EKD6-PM32R-4T | DC Isolator 4P 32A 4series /1(2+2)strings Top Connection Red/Yellow Colour PL64 |  | 50 | 47 | 40 | 23 | 13 | 0.04324 | 12 | 0.26 | 21.224
342031 | HLAVNÝ VYPÍNAČ | EKD6 | HLAVNÝ VYPÍNAČ EKD6-EL32R-2 | DC Isolator With box IP65 2P 32A 2series/1strings Top to Bottom Connection |  | 20 | 53 | 42 | 26 | 14 | 0.057876 | 13 | 0.7 | 21.252
342032 | HLAVNÝ VYPÍNAČ | EKD6 | HLAVNÝ VYPÍNAČ EKD6-EL32R-2H | DC Isolator With box IP65 4P 32A 4series /1strings Top to Bottom Connection |  | 20 | 53 | 42 | 26 | 17 | 0.057876 | 16 | 0.85 | 27.5695
342033 | HLAVNÝ VYPÍNAČ | EKD6 | HLAVNÝ VYPÍNAČ EKD6-EL32R-4 | DC Isolator With box IP65 4P 32A 4series /2strings |  | 20 | 53 | 42 | 26 | 17 | 0.057876 | 16 | 0.85 | 27.0515
342034 | HLAVNÝ VYPÍNAČ | EKD6 | HLAVNÝ VYPÍNAČ EKD6-EL32R-4S | DC Isolator With box IP65 4P 32A 4series /1(3+1)strings Top to Bottom Connection |  | 20 | 53 | 42 | 26 | 17 | 0.057876 | 16 | 0.85 | 27.566
342035 | HLAVNÝ VYPÍNAČ | EKD6 | HLAVNÝ VYPÍNAČ EKD6-EL32R-4B | DC Isolator With box IP65 4P 32A 4series /1(2+2)strings Bottom Connection |  | 20 | 53 | 42 | 26 | 17 | 0.057876 | 16 | 0.85 | 27.566
342036 | HLAVNÝ VYPÍNAČ | EKD6 | HLAVNÝ VYPÍNAČ EKD6-EL32R-4T | DC Isolator With box IP65 4P 32A 4series /1(2+2)strings Top Connection |  | 20 | 53 | 42 | 26 | 17 | 0.057876 | 16 | 0.85 | 27.566

## MCB
Kód | Skupina | Séria | Názov | Špecifikácia | Poznámka | Ks/bal. | Rozmery (cm) |  |  | G.W | Objem | N.W | G.W | Cena
[7 empty] | D | Š | V | kg/bal. | m3/bal. | kg/bal. | kg/ks | €/ks
106001 | ISTIČ | EKM1-63DC | ISTIČ EKM1-63DC-1C01 | DC MCB 6KA 1P 1A C curve 250VDC | copper terminal | 180 | 46.5 | 23 | 25.5 | 20.03 | 0.027272 | 18.68 | 0.11128 | 2.9539
106002 | ISTIČ | EKM1-63DC | ISTIČ EKM1-63DC-1C02 | DC MCB 6KA 1P 2A C curve 250VDC | copper terminal | 180 | 46.5 | 23 | 25.5 | 20.03 | 0.027272 | 18.68 | 0.11128 | 2.9539
106003 | ISTIČ | EKM1-63DC | ISTIČ EKM1-63DC-1C03 | DC MCB 6KA 1P 3A C curve 250VDC | copper terminal | 180 | 46.5 | 23 | 25.5 | 20.03 | 0.027272 | 18.68 | 0.11128 | 2.9539
106004 | ISTIČ | EKM1-63DC | ISTIČ EKM1-63DC-1C04 | DC MCB 6KA 1P 4A C curve 250VDC | copper terminal | 180 | 46.5 | 23 | 25.5 | 20.03 | 0.027272 | 18.68 | 0.11128 | 2.9539
106005 | ISTIČ | EKM1-63DC | ISTIČ EKM1-63DC-1C05 | DC MCB 6KA 1P 5A C curve 250VDC | copper terminal | 180 | 46.5 | 23 | 25.5 | 20.03 | 0.027272 | 18.68 | 0.11128 | 2.9539
106006 | ISTIČ | EKM1-63DC | ISTIČ EKM1-63DC-1C06 | DC MCB 6KA 1P 6A C curve 250VDC | copper terminal | 180 | 46.5 | 23 | 25.5 | 20.03 | 0.027272 | 18.68 | 0.11128 | 2.757
106007 | ISTIČ | EKM1-63DC | ISTIČ EKM1-63DC-1C08 | DC MCB 6KA 1P 8A C curve 250VDC | copper terminal | 180 | 46.5 | 23 | 25.5 | 20.03 | 0.027272 | 18.68 | 0.11128 | 2.757
106008 | ISTIČ | EKM1-63DC | ISTIČ EKM1-63DC-1C10 | DC MCB 6KA 1P 10A C curve 250VDC | copper terminal | 180 | 46.5 | 23 | 25.5 | 20.03 | 0.027272 | 18.68 | 0.11128 | 2.757
106009 | ISTIČ | EKM1-63DC | ISTIČ EKM1-63DC-1C13 | DC MCB 6KA 1P 13A C curve 250VDC | copper terminal | 180 | 46.5 | 23 | 25.5 | 20.03 | 0.027272 | 18.68 | 0.11128 | 2.757
106010 | ISTIČ | EKM1-63DC | ISTIČ EKM1-63DC-1C16 | DC MCB 6KA 1P 16A C curve 250VDC | copper terminal | 180 | 46.5 | 23 | 25.5 | 20.03 | 0.027272 | 18.68 | 0.11128 | 2.757
106011 | ISTIČ | EKM1-63DC | ISTIČ EKM1-63DC-1C20 | DC MCB 6KA 1P 20A C curve 250VDC | copper terminal | 180 | 46.5 | 23 | 25.5 | 20.03 | 0.027272 | 18.68 | 0.11128 | 2.757
106012 | ISTIČ | EKM1-63DC | ISTIČ EKM1-63DC-1C25 | DC MCB 6KA 1P 25A C curve 250VDC | copper terminal | 180 | 46.5 | 23 | 25.5 | 20.03 | 0.027272 | 18.68 | 0.11128 | 2.757
106013 | ISTIČ | EKM1-63DC | ISTIČ EKM1-63DC-1C32 | DC MCB 6KA 1P 32A C curve 250VDC | copper terminal | 180 | 46.5 | 23 | 25.5 | 20.03 | 0.027272 | 18.68 | 0.11128 | 2.757
106014 | ISTIČ | EKM1-63DC | ISTIČ EKM1-63DC-1C40 | DC MCB 6KA 1P 40A C curve 250VDC | copper terminal | 180 | 46.5 | 23 | 25.5 | 20.03 | 0.027272 | 18.68 | 0.11128 | 2.757
106015 | ISTIČ | EKM1-63DC | ISTIČ EKM1-63DC-1C50 | DC MCB 6KA 1P 50A C curve 250VDC | copper terminal | 180 | 46.5 | 23 | 25.5 | 20.03 | 0.027272 | 18.68 | 0.11128 | 2.9539
106016 | ISTIČ | EKM1-63DC | ISTIČ EKM1-63DC-1C63 | DC MCB 6KA 1P 63A C curve 250VDC | copper terminal | 180 | 46.5 | 23 | 25.5 | 20.03 | 0.027272 | 18.68 | 0.11128 | 2.9539
106017 | ISTIČ | EKM1-63DC | ISTIČ EKM1-63DC-2C01 | DC MCB 6KA 2P 1A C curve 500VDC | copper terminal | 90 | 46.5 | 23 | 25.5 | 20.03 | 0.027272 | 18.68 | 0.22256 | 6.3017
106018 | ISTIČ | EKM1-63DC | ISTIČ EKM1-63DC-2C02 | DC MCB 6KA 2P 2A C curve 500VDC | copper terminal | 90 | 46.5 | 23 | 25.5 | 20.03 | 0.027272 | 18.68 | 0.22256 | 6.3017
106019 | ISTIČ | EKM1-63DC | ISTIČ EKM1-63DC-2C03 | DC MCB 6KA 2P 3A C curve 500VDC | copper terminal | 90 | 46.5 | 23 | 25.5 | 20.03 | 0.027272 | 18.68 | 0.22256 | 6.3017
106020 | ISTIČ | EKM1-63DC | ISTIČ EKM1-63DC-2C04 | DC MCB 6KA 2P 4A C curve 500VDC | copper terminal | 90 | 46.5 | 23 | 25.5 | 20.03 | 0.027272 | 18.68 | 0.22256 | 6.3017
106021 | ISTIČ | EKM1-63DC | ISTIČ EKM1-63DC-2C05 | DC MCB 6KA 2P 5A C curve 500VDC | copper terminal | 90 | 46.5 | 23 | 25.5 | 20.03 | 0.027272 | 18.68 | 0.22256 | 6.3017
106022 | ISTIČ | EKM1-63DC | ISTIČ EKM1-63DC-2C06 | DC MCB 6KA 2P 6A C curve 500VDC | copper terminal | 90 | 46.5 | 23 | 25.5 | 20.03 | 0.027272 | 18.68 | 0.22256 | 5.9078
106023 | ISTIČ | EKM1-63DC | ISTIČ EKM1-63DC-2C08 | DC MCB 6KA 2P 8A C curve 500VDC | copper terminal | 90 | 46.5 | 23 | 25.5 | 20.03 | 0.027272 | 18.68 | 0.22256 | 5.9078
106024 | ISTIČ | EKM1-63DC | ISTIČ EKM1-63DC-2C10 | DC MCB 6KA 2P 10A C curve 500VDC | copper terminal | 90 | 46.5 | 23 | 25.5 | 20.03 | 0.027272 | 18.68 | 0.22256 | 5.9078
106025 | ISTIČ | EKM1-63DC | ISTIČ EKM1-63DC-2C13 | DC MCB 6KA 2P 13A C curve 500VDC | copper terminal | 90 | 46.5 | 23 | 25.5 | 20.03 | 0.027272 | 18.68 | 0.22256 | 5.9078
106026 | ISTIČ | EKM1-63DC | ISTIČ EKM1-63DC-2C16 | DC MCB 6KA 2P 16A C curve 500VDC | copper terminal | 90 | 46.5 | 23 | 25.5 | 20.03 | 0.027272 | 18.68 | 0.22256 | 5.9078
106027 | ISTIČ | EKM1-63DC | ISTIČ EKM1-63DC-2C20 | DC MCB 6KA 2P 20A C curve 500VDC | copper terminal | 90 | 46.5 | 23 | 25.5 | 20.03 | 0.027272 | 18.68 | 0.22256 | 5.9078
106028 | ISTIČ | EKM1-63DC | ISTIČ EKM1-63DC-2C25 | DC MCB 6KA 2P 25A C curve 500VDC | copper terminal | 90 | 46.5 | 23 | 25.5 | 20.03 | 0.027272 | 18.68 | 0.22256 | 5.9078
106029 | ISTIČ | EKM1-63DC | ISTIČ EKM1-63DC-2C32 | DC MCB 6KA 2P 32A C curve 500VDC | copper terminal | 90 | 46.5 | 23 | 25.5 | 20.03 | 0.027272 | 18.68 | 0.22256 | 5.9078
106030 | ISTIČ | EKM1-63DC | ISTIČ EKM1-63DC-2C40 | DC MCB 6KA 2P 40A C curve 500VDC | copper terminal | 90 | 46.5 | 23 | 25.5 | 20.03 | 0.027272 | 18.68 | 0.22256 | 5.9078
106031 | ISTIČ | EKM1-63DC | ISTIČ EKM1-63DC-2C50 | DC MCB 6KA 2P 50A C curve 500VDC | copper terminal | 90 | 46.5 | 23 | 25.5 | 20.03 | 0.027272 | 18.68 | 0.22256 | 6.3017
106032 | ISTIČ | EKM1-63DC | ISTIČ EKM1-63DC-2C63 | DC MCB 6KA 2P 63A C curve 500VDC | copper terminal | 90 | 46.5 | 23 | 25.5 | 20.03 | 0.027272 | 18.68 | 0.22256 | 6.3017
106033 | ISTIČ | EKM1-63DC | ISTIČ EKM1-63DC-4C01 | DC MCB 6KA 4P 1A C curve 1000VDC | copper terminal | 45 | 46.5 | 23 | 25.5 | 20.03 | 0.027272 | 18.68 | 0.44511 | 12.6034
106034 | ISTIČ | EKM1-63DC | ISTIČ EKM1-63DC-4C02 | DC MCB 6KA 4P 2A C curve 1000VDC | copper terminal | 45 | 46.5 | 23 | 25.5 | 20.03 | 0.027272 | 18.68 | 0.44511 | 12.6034
106035 | ISTIČ | EKM1-63DC | ISTIČ EKM1-63DC-4C03 | DC MCB 6KA 4P 3A C curve 1000VDC | copper terminal | 45 | 46.5 | 23 | 25.5 | 20.03 | 0.027272 | 18.68 | 0.44511 | 12.6034
106036 | ISTIČ | EKM1-63DC | ISTIČ EKM1-63DC-4C04 | DC MCB 6KA 4P 4A C curve 1000VDC | copper terminal | 45 | 46.5 | 23 | 25.5 | 20.03 | 0.027272 | 18.68 | 0.44511 | 12.6034
106037 | ISTIČ | EKM1-63DC | ISTIČ EKM1-63DC-4C05 | DC MCB 6KA 4P 5A C curve 1000VDC | copper terminal | 45 | 46.5 | 23 | 25.5 | 20.03 | 0.027272 | 18.68 | 0.44511 | 12.6034
106038 | ISTIČ | EKM1-63DC | ISTIČ EKM1-63DC-4C06 | DC MCB 6KA 4P 6A C curve 1000VDC | copper terminal | 45 | 46.5 | 23 | 25.5 | 20.03 | 0.027272 | 18.68 | 0.44511 | 11.8156
106039 | ISTIČ | EKM1-63DC | ISTIČ EKM1-63DC-4C08 | DC MCB 6KA 4P 8A C curve 1000VDC | copper terminal | 45 | 46.5 | 23 | 25.5 | 20.03 | 0.027272 | 18.68 | 0.44511 | 11.8156
106040 | ISTIČ | EKM1-63DC | ISTIČ EKM1-63DC-4C10 | DC MCB 6KA 4P 10A C curve 1000VDC | copper terminal | 45 | 46.5 | 23 | 25.5 | 20.03 | 0.027272 | 18.68 | 0.44511 | 11.8156
106041 | ISTIČ | EKM1-63DC | ISTIČ EKM1-63DC-4C13 | DC MCB 6KA 4P 13A C curve 1000VDC | copper terminal | 45 | 46.5 | 23 | 25.5 | 20.03 | 0.027272 | 18.68 | 0.44511 | 11.8156
106042 | ISTIČ | EKM1-63DC | ISTIČ EKM1-63DC-4C16 | DC MCB 6KA 4P 16A C curve 1000VDC | copper terminal | 45 | 46.5 | 23 | 25.5 | 20.03 | 0.027272 | 18.68 | 0.44511 | 11.8156
106043 | ISTIČ | EKM1-63DC | ISTIČ EKM1-63DC-4C20 | DC MCB 6KA 4P 20A C curve 1000VDC | copper terminal | 45 | 46.5 | 23 | 25.5 | 20.03 | 0.027272 | 18.68 | 0.44511 | 11.8156
106044 | ISTIČ | EKM1-63DC | ISTIČ EKM1-63DC-4C25 | DC MCB 6KA 4P 25A C curve 1000VDC | copper terminal | 45 | 46.5 | 23 | 25.5 | 20.03 | 0.027272 | 18.68 | 0.44511 | 11.8156
106045 | ISTIČ | EKM1-63DC | ISTIČ EKM1-63DC-4C32 | DC MCB 6KA 4P 32A C curve 1000VDC | copper terminal | 45 | 46.5 | 23 | 25.5 | 20.03 | 0.027272 | 18.68 | 0.44511 | 11.8156
106046 | ISTIČ | EKM1-63DC | ISTIČ EKM1-63DC-4C40 | DC MCB 6KA 4P 40A C curve 1000VDC | copper terminal | 45 | 46.5 | 23 | 25.5 | 20.03 | 0.027272 | 18.68 | 0.44511 | 11.8156
106047 | ISTIČ | EKM1-63DC | ISTIČ EKM1-63DC-4C50 | DC MCB 6KA 4P 50A C curve 1000VDC | copper terminal | 45 | 46.5 | 23 | 25.5 | 20.03 | 0.027272 | 18.68 | 0.44511 | 12.6034
106048 | ISTIČ | EKM1-63DC | ISTIČ EKM1-63DC-4C63 | DC MCB 6KA 4P 63A C curve 1000VDC | copper terminal | 45 | 46.5 | 23 | 25.5 | 20.03 | 0.027272 | 18.68 | 0.44511 | 12.6034
106049 | ISTIČ | EKM1-63HDC | ISTIČ EKM1-63HDC-1C01 | DC MCB 10KA 1P 1A C curve 250VDC | copper terminal | 180 | 46.5 | 23 | 25.5 | 20.03 | 0.027272 | 18.68 | 0.11128 | 3.5447
106050 | ISTIČ | EKM1-63HDC | ISTIČ EKM1-63HDC-1C02 | DC MCB 10KA 1P 2A C curve 250VDC | copper terminal | 180 | 46.5 | 23 | 25.5 | 20.03 | 0.027272 | 18.68 | 0.11128 | 3.5447
106051 | ISTIČ | EKM1-63HDC | ISTIČ EKM1-63HDC-1C03 | DC MCB 10KA 1P 3A C curve 250VDC | copper terminal | 180 | 46.5 | 23 | 25.5 | 20.03 | 0.027272 | 18.68 | 0.11128 | 3.5447
106052 | ISTIČ | EKM1-63HDC | ISTIČ EKM1-63HDC-1C04 | DC MCB 10KA 1P 4A C curve 250VDC | copper terminal | 180 | 46.5 | 23 | 25.5 | 20.03 | 0.027272 | 18.68 | 0.11128 | 3.5447
106053 | ISTIČ | EKM1-63HDC | ISTIČ EKM1-63HDC-1C05 | DC MCB 10KA 1P 5A C curve 250VDC | copper terminal | 180 | 46.5 | 23 | 25.5 | 20.03 | 0.027272 | 18.68 | 0.11128 | 3.5447
106054 | ISTIČ | EKM1-63HDC | ISTIČ EKM1-63HDC-1C06 | DC MCB 10KA 1P 6A C curve 250VDC | copper terminal | 180 | 46.5 | 23 | 25.5 | 20.03 | 0.027272 | 18.68 | 0.11128 | 3.3478
106055 | ISTIČ | EKM1-63HDC | ISTIČ EKM1-63HDC-1C08 | DC MCB 10KA 1P 8A C curve 250VDC | copper terminal | 180 | 46.5 | 23 | 25.5 | 20.03 | 0.027272 | 18.68 | 0.11128 | 3.3478
106056 | ISTIČ | EKM1-63HDC | ISTIČ EKM1-63HDC-1C10 | DC MCB 10KA 1P 10A C curve 250VDC | copper terminal | 180 | 46.5 | 23 | 25.5 | 20.03 | 0.027272 | 18.68 | 0.11128 | 3.3478
106057 | ISTIČ | EKM1-63HDC | ISTIČ EKM1-63HDC-1C13 | DC MCB 10KA 1P 13A C curve 250VDC | copper terminal | 180 | 46.5 | 23 | 25.5 | 20.03 | 0.027272 | 18.68 | 0.11128 | 3.3478
106058 | ISTIČ | EKM1-63HDC | ISTIČ EKM1-63HDC-1C16 | DC MCB 10KA 1P 16A C curve 250VDC | copper terminal | 180 | 46.5 | 23 | 25.5 | 20.03 | 0.027272 | 18.68 | 0.11128 | 3.3478
106059 | ISTIČ | EKM1-63HDC | ISTIČ EKM1-63HDC-1C20 | DC MCB 10KA 1P 20A C curve 250VDC | copper terminal | 180 | 46.5 | 23 | 25.5 | 20.03 | 0.027272 | 18.68 | 0.11128 | 3.3478
106060 | ISTIČ | EKM1-63HDC | ISTIČ EKM1-63HDC-1C25 | DC MCB 10KA 1P 25A C curve 250VDC | copper terminal | 180 | 46.5 | 23 | 25.5 | 20.03 | 0.027272 | 18.68 | 0.11128 | 3.3478
106061 | ISTIČ | EKM1-63HDC | ISTIČ EKM1-63HDC-1C32 | DC MCB 10KA 1P 32A C curve 250VDC | copper terminal | 180 | 46.5 | 23 | 25.5 | 20.03 | 0.027272 | 18.68 | 0.11128 | 3.3478
106062 | ISTIČ | EKM1-63HDC | ISTIČ EKM1-63HDC-1C40 | DC MCB 10KA 1P 40A C curve 250VDC | copper terminal | 180 | 46.5 | 23 | 25.5 | 20.03 | 0.027272 | 18.68 | 0.11128 | 3.3478
106063 | ISTIČ | EKM1-63HDC | ISTIČ EKM1-63HDC-1C50 | DC MCB 10KA 1P 50A C curve 250VDC | copper terminal | 180 | 46.5 | 23 | 25.5 | 20.03 | 0.027272 | 18.68 | 0.11128 | 3.5447
106064 | ISTIČ | EKM1-63HDC | ISTIČ EKM1-63HDC-1C63 | DC MCB 10KA 1P 63A C curve 250VDC | copper terminal | 180 | 46.5 | 23 | 25.5 | 20.03 | 0.027272 | 18.68 | 0.11128 | 3.5447
106065 | ISTIČ | EKM1-63HDC | ISTIČ EKM1-63HDC-2C01 | DC MCB 10KA 2P 1A C curve 500VDC | copper terminal | 90 | 46.5 | 23 | 25.5 | 20.03 | 0.027272 | 18.68 | 0.22256 | 7.4832
106066 | ISTIČ | EKM1-63HDC | ISTIČ EKM1-63HDC-2C02 | DC MCB 10KA 2P 2A C curve 500VDC | copper terminal | 90 | 46.5 | 23 | 25.5 | 20.03 | 0.027272 | 18.68 | 0.22256 | 7.4832
106067 | ISTIČ | EKM1-63HDC | ISTIČ EKM1-63HDC-2C03 | DC MCB 10KA 2P 3A C curve 500VDC | copper terminal | 90 | 46.5 | 23 | 25.5 | 20.03 | 0.027272 | 18.68 | 0.22256 | 7.4832
106068 | ISTIČ | EKM1-63HDC | ISTIČ EKM1-63HDC-2C04 | DC MCB 10KA 2P 4A C curve 500VDC | copper terminal | 90 | 46.5 | 23 | 25.5 | 20.03 | 0.027272 | 18.68 | 0.22256 | 7.4832
106069 | ISTIČ | EKM1-63HDC | ISTIČ EKM1-63HDC-2C05 | DC MCB 10KA 2P 5A C curve 500VDC | copper terminal | 90 | 46.5 | 23 | 25.5 | 20.03 | 0.027272 | 18.68 | 0.22256 | 7.4832
106070 | ISTIČ | EKM1-63HDC | ISTIČ EKM1-63HDC-2C06 | DC MCB 10KA 2P 6A C curve 500VDC | copper terminal | 90 | 46.5 | 23 | 25.5 | 20.03 | 0.027272 | 18.68 | 0.22256 | 7.0894
106071 | ISTIČ | EKM1-63HDC | ISTIČ EKM1-63HDC-2C08 | DC MCB 10KA 2P 8A C curve 500VDC | copper terminal | 90 | 46.5 | 23 | 25.5 | 20.03 | 0.027272 | 18.68 | 0.22256 | 7.0894
106072 | ISTIČ | EKM1-63HDC | ISTIČ EKM1-63HDC-2C10 | DC MCB 10KA 2P 10A C curve 500VDC | copper terminal | 90 | 46.5 | 23 | 25.5 | 20.03 | 0.027272 | 18.68 | 0.22256 | 7.0894
106073 | ISTIČ | EKM1-63HDC | ISTIČ EKM1-63HDC-2C13 | DC MCB 10KA 2P 13A C curve 500VDC | copper terminal | 90 | 46.5 | 23 | 25.5 | 20.03 | 0.027272 | 18.68 | 0.22256 | 7.0894
106074 | ISTIČ | EKM1-63HDC | ISTIČ EKM1-63HDC-2C16 | DC MCB 10KA 2P 16A C curve 500VDC | copper terminal | 90 | 46.5 | 23 | 25.5 | 20.03 | 0.027272 | 18.68 | 0.22256 | 7.0894
106075 | ISTIČ | EKM1-63HDC | ISTIČ EKM1-63HDC-2C20 | DC MCB 10KA 2P 20A C curve 500VDC | copper terminal | 90 | 46.5 | 23 | 25.5 | 20.03 | 0.027272 | 18.68 | 0.22256 | 7.0894
106076 | ISTIČ | EKM1-63HDC | ISTIČ EKM1-63HDC-2C25 | DC MCB 10KA 2P 25A C curve 500VDC | copper terminal | 90 | 46.5 | 23 | 25.5 | 20.03 | 0.027272 | 18.68 | 0.22256 | 7.0894
106077 | ISTIČ | EKM1-63HDC | ISTIČ EKM1-63HDC-2C32 | DC MCB 10KA 2P 32A C curve 500VDC | copper terminal | 90 | 46.5 | 23 | 25.5 | 20.03 | 0.027272 | 18.68 | 0.22256 | 7.0894
106078 | ISTIČ | EKM1-63HDC | ISTIČ EKM1-63HDC-2C40 | DC MCB 10KA 2P 40A C curve 500VDC | copper terminal | 90 | 46.5 | 23 | 25.5 | 20.03 | 0.027272 | 18.68 | 0.22256 | 7.0894
106079 | ISTIČ | EKM1-63HDC | ISTIČ EKM1-63HDC-2C50 | DC MCB 10KA 2P 50A C curve 500VDC | copper terminal | 90 | 46.5 | 23 | 25.5 | 20.03 | 0.027272 | 18.68 | 0.22256 | 7.4832
106080 | ISTIČ | EKM1-63HDC | ISTIČ EKM1-63HDC-2C63 | DC MCB 10KA 2P 63A C curve 500VDC | copper terminal | 90 | 46.5 | 23 | 25.5 | 20.03 | 0.027272 | 18.68 | 0.22256 | 7.4832
106081 | ISTIČ | EKM1-63HDC | ISTIČ EKM1-63HDC-4C01 | DC MCB 10KA 4P 1A C curve 1000VDC | copper terminal | 45 | 46.5 | 23 | 25.5 | 20.03 | 0.027272 | 18.68 | 0.44511 | 14.9665
106082 | ISTIČ | EKM1-63HDC | ISTIČ EKM1-63HDC-4C02 | DC MCB 10KA 4P 2A C curve 1000VDC | copper terminal | 45 | 46.5 | 23 | 25.5 | 20.03 | 0.027272 | 18.68 | 0.44511 | 14.9665
106083 | ISTIČ | EKM1-63HDC | ISTIČ EKM1-63HDC-4C03 | DC MCB 10KA 4P 3A C curve 1000VDC | copper terminal | 45 | 46.5 | 23 | 25.5 | 20.03 | 0.027272 | 18.68 | 0.44511 | 14.9665
106084 | ISTIČ | EKM1-63HDC | ISTIČ EKM1-63HDC-4C04 | DC MCB 10KA 4P 4A C curve 1000VDC | copper terminal | 45 | 46.5 | 23 | 25.5 | 20.03 | 0.027272 | 18.68 | 0.44511 | 14.9665
106085 | ISTIČ | EKM1-63HDC | ISTIČ EKM1-63HDC-4C05 | DC MCB 10KA 4P 5A C curve 1000VDC | copper terminal | 45 | 46.5 | 23 | 25.5 | 20.03 | 0.027272 | 18.68 | 0.44511 | 14.9665
106086 | ISTIČ | EKM1-63HDC | ISTIČ EKM1-63HDC-4C06 | DC MCB 10KA 4P 6A C curve 1000VDC | copper terminal | 45 | 46.5 | 23 | 25.5 | 20.03 | 0.027272 | 18.68 | 0.44511 | 14.1788
106087 | ISTIČ | EKM1-63HDC | ISTIČ EKM1-63HDC-4C08 | DC MCB 10KA 4P 8A C curve 1000VDC | copper terminal | 45 | 46.5 | 23 | 25.5 | 20.03 | 0.027272 | 18.68 | 0.44511 | 14.1788
106088 | ISTIČ | EKM1-63HDC | ISTIČ EKM1-63HDC-4C10 | DC MCB 10KA 4P 10A C curve 1000VDC | copper terminal | 45 | 46.5 | 23 | 25.5 | 20.03 | 0.027272 | 18.68 | 0.44511 | 14.1788
106089 | ISTIČ | EKM1-63HDC | ISTIČ EKM1-63HDC-4C13 | DC MCB 10KA 4P 13A C curve 1000VDC | copper terminal | 45 | 46.5 | 23 | 25.5 | 20.03 | 0.027272 | 18.68 | 0.44511 | 14.1788
106090 | ISTIČ | EKM1-63HDC | ISTIČ EKM1-63HDC-4C16 | DC MCB 10KA 4P 16A C curve 1000VDC | copper terminal | 45 | 46.5 | 23 | 25.5 | 20.03 | 0.027272 | 18.68 | 0.44511 | 14.1788
106091 | ISTIČ | EKM1-63HDC | ISTIČ EKM1-63HDC-4C20 | DC MCB 10KA 4P 20A C curve 1000VDC | copper terminal | 45 | 46.5 | 23 | 25.5 | 20.03 | 0.027272 | 18.68 | 0.44511 | 14.1788
106092 | ISTIČ | EKM1-63HDC | ISTIČ EKM1-63HDC-4C25 | DC MCB 10KA 4P 25A C curve 1000VDC | copper terminal | 45 | 46.5 | 23 | 25.5 | 20.03 | 0.027272 | 18.68 | 0.44511 | 14.1788
106093 | ISTIČ | EKM1-63HDC | ISTIČ EKM1-63HDC-4C32 | DC MCB 10KA 4P 32A C curve 1000VDC | copper terminal | 45 | 46.5 | 23 | 25.5 | 20.03 | 0.027272 | 18.68 | 0.44511 | 14.1788
106094 | ISTIČ | EKM1-63HDC | ISTIČ EKM1-63HDC-4C40 | DC MCB 10KA 4P 40A C curve 1000VDC | copper terminal | 45 | 46.5 | 23 | 25.5 | 20.03 | 0.027272 | 18.68 | 0.44511 | 14.1788
106095 | ISTIČ | EKM1-63HDC | ISTIČ EKM1-63HDC-4C50 | DC MCB 10KA 4P 50A C curve 1000VDC | copper terminal | 45 | 46.5 | 23 | 25.5 | 20.03 | 0.027272 | 18.68 | 0.44511 | 14.9665
106096 | ISTIČ | EKM1-63HDC | ISTIČ EKM1-63HDC-4C63 | DC MCB 10KA 4P 63A C curve 1000VDC | copper terminal | 45 | 46.5 | 23 | 25.5 | 20.03 | 0.027272 | 18.68 | 0.44511 | 14.9665
106101 | ISTIČ | EKM1-63DC | ISTIČ EKM1-63DC-1B01 | DC MCB 6KA 1P 1A B curve 250VDC | copper terminal | 180 | 46.5 | 23 | 25.5 | 20.03 | 0.027272 | 18.68 | 0.11128 | 2.9539
106102 | ISTIČ | EKM1-63DC | ISTIČ EKM1-63DC-1B02 | DC MCB 6KA 1P 2A B curve 250VDC | copper terminal | 180 | 46.5 | 23 | 25.5 | 20.03 | 0.027272 | 18.68 | 0.11128 | 2.9539
106103 | ISTIČ | EKM1-63DC | ISTIČ EKM1-63DC-1B03 | DC MCB 6KA 1P 3A B curve 250VDC | copper terminal | 180 | 46.5 | 23 | 25.5 | 20.03 | 0.027272 | 18.68 | 0.11128 | 2.9539
106104 | ISTIČ | EKM1-63DC | ISTIČ EKM1-63DC-1B04 | DC MCB 6KA 1P 4A B curve 250VDC | copper terminal | 180 | 46.5 | 23 | 25.5 | 20.03 | 0.027272 | 18.68 | 0.11128 | 2.9539
106105 | ISTIČ | EKM1-63DC | ISTIČ EKM1-63DC-1B05 | DC MCB 6KA 1P 5A B curve 250VDC | copper terminal | 180 | 46.5 | 23 | 25.5 | 20.03 | 0.027272 | 18.68 | 0.11128 | 2.9539
106106 | ISTIČ | EKM1-63DC | ISTIČ EKM1-63DC-1B06 | DC MCB 6KA 1P 6A B curve 250VDC | copper terminal | 180 | 46.5 | 23 | 25.5 | 20.03 | 0.027272 | 18.68 | 0.11128 | 2.757
106107 | ISTIČ | EKM1-63DC | ISTIČ EKM1-63DC-1B08 | DC MCB 6KA 1P 8A B curve 250VDC | copper terminal | 180 | 46.5 | 23 | 25.5 | 20.03 | 0.027272 | 18.68 | 0.11128 | 2.757
106108 | ISTIČ | EKM1-63DC | ISTIČ EKM1-63DC-1B10 | DC MCB 6KA 1P 10A B curve 250VDC | copper terminal | 180 | 46.5 | 23 | 25.5 | 20.03 | 0.027272 | 18.68 | 0.11128 | 2.757
106109 | ISTIČ | EKM1-63DC | ISTIČ EKM1-63DC-1B13 | DC MCB 6KA 1P 13A B curve 250VDC | copper terminal | 180 | 46.5 | 23 | 25.5 | 20.03 | 0.027272 | 18.68 | 0.11128 | 2.757
106110 | ISTIČ | EKM1-63DC | ISTIČ EKM1-63DC-1B16 | DC MCB 6KA 1P 16A B curve 250VDC | copper terminal | 180 | 46.5 | 23 | 25.5 | 20.03 | 0.027272 | 18.68 | 0.11128 | 2.757
106111 | ISTIČ | EKM1-63DC | ISTIČ EKM1-63DC-1B20 | DC MCB 6KA 1P 20A B curve 250VDC | copper terminal | 180 | 46.5 | 23 | 25.5 | 20.03 | 0.027272 | 18.68 | 0.11128 | 2.757
106112 | ISTIČ | EKM1-63DC | ISTIČ EKM1-63DC-1B25 | DC MCB 6KA 1P 25A B curve 250VDC | copper terminal | 180 | 46.5 | 23 | 25.5 | 20.03 | 0.027272 | 18.68 | 0.11128 | 2.757
106113 | ISTIČ | EKM1-63DC | ISTIČ EKM1-63DC-1B32 | DC MCB 6KA 1P 32A B curve 250VDC | copper terminal | 180 | 46.5 | 23 | 25.5 | 20.03 | 0.027272 | 18.68 | 0.11128 | 2.757
106114 | ISTIČ | EKM1-63DC | ISTIČ EKM1-63DC-1B40 | DC MCB 6KA 1P 40A B curve 250VDC | copper terminal | 180 | 46.5 | 23 | 25.5 | 20.03 | 0.027272 | 18.68 | 0.11128 | 2.757
106115 | ISTIČ | EKM1-63DC | ISTIČ EKM1-63DC-1B50 | DC MCB 6KA 1P 50A B curve 250VDC | copper terminal | 180 | 46.5 | 23 | 25.5 | 20.03 | 0.027272 | 18.68 | 0.11128 | 2.9539
106116 | ISTIČ | EKM1-63DC | ISTIČ EKM1-63DC-1B63 | DC MCB 6KA 1P 63A B curve 250VDC | copper terminal | 180 | 46.5 | 23 | 25.5 | 20.03 | 0.027272 | 18.68 | 0.11128 | 2.9539
106117 | ISTIČ | EKM1-63DC | ISTIČ EKM1-63DC-2B01 | DC MCB 6KA 2P 1A B curve 500VDC | copper terminal | 90 | 46.5 | 23 | 25.5 | 20.03 | 0.027272 | 18.68 | 0.22256 | 6.3017
106118 | ISTIČ | EKM1-63DC | ISTIČ EKM1-63DC-2B02 | DC MCB 6KA 2P 2A B curve 500VDC | copper terminal | 90 | 46.5 | 23 | 25.5 | 20.03 | 0.027272 | 18.68 | 0.22256 | 6.3017
106119 | ISTIČ | EKM1-63DC | ISTIČ EKM1-63DC-2B03 | DC MCB 6KA 2P 3A B curve 500VDC | copper terminal | 90 | 46.5 | 23 | 25.5 | 20.03 | 0.027272 | 18.68 | 0.22256 | 6.3017
106120 | ISTIČ | EKM1-63DC | ISTIČ EKM1-63DC-2B04 | DC MCB 6KA 2P 4A B curve 500VDC | copper terminal | 90 | 46.5 | 23 | 25.5 | 20.03 | 0.027272 | 18.68 | 0.22256 | 6.3017
106121 | ISTIČ | EKM1-63DC | ISTIČ EKM1-63DC-2B05 | DC MCB 6KA 2P 5A B curve 500VDC | copper terminal | 90 | 46.5 | 23 | 25.5 | 20.03 | 0.027272 | 18.68 | 0.22256 | 6.3017
106122 | ISTIČ | EKM1-63DC | ISTIČ EKM1-63DC-2B06 | DC MCB 6KA 2P 6A B curve 500VDC | copper terminal | 90 | 46.5 | 23 | 25.5 | 20.03 | 0.027272 | 18.68 | 0.22256 | 5.9078
106123 | ISTIČ | EKM1-63DC | ISTIČ EKM1-63DC-2B08 | DC MCB 6KA 2P 8A B curve 500VDC | copper terminal | 90 | 46.5 | 23 | 25.5 | 20.03 | 0.027272 | 18.68 | 0.22256 | 5.9078
106124 | ISTIČ | EKM1-63DC | ISTIČ EKM1-63DC-2B10 | DC MCB 6KA 2P 10A B curve 500VDC | copper terminal | 90 | 46.5 | 23 | 25.5 | 20.03 | 0.027272 | 18.68 | 0.22256 | 5.9078
106125 | ISTIČ | EKM1-63DC | ISTIČ EKM1-63DC-2B13 | DC MCB 6KA 2P 13A B curve 500VDC | copper terminal | 90 | 46.5 | 23 | 25.5 | 20.03 | 0.027272 | 18.68 | 0.22256 | 5.9078
106126 | ISTIČ | EKM1-63DC | ISTIČ EKM1-63DC-2B16 | DC MCB 6KA 2P 16A B curve 500VDC | copper terminal | 90 | 46.5 | 23 | 25.5 | 20.03 | 0.027272 | 18.68 | 0.22256 | 5.9078
106127 | ISTIČ | EKM1-63DC | ISTIČ EKM1-63DC-2B20 | DC MCB 6KA 2P 20A B curve 500VDC | copper terminal | 90 | 46.5 | 23 | 25.5 | 20.03 | 0.027272 | 18.68 | 0.22256 | 5.9078
106128 | ISTIČ | EKM1-63DC | ISTIČ EKM1-63DC-2B25 | DC MCB 6KA 2P 25A B curve 500VDC | copper terminal | 90 | 46.5 | 23 | 25.5 | 20.03 | 0.027272 | 18.68 | 0.22256 | 5.9078
106129 | ISTIČ | EKM1-63DC | ISTIČ EKM1-63DC-2B32 | DC MCB 6KA 2P 32A B curve 500VDC | copper terminal | 90 | 46.5 | 23 | 25.5 | 20.03 | 0.027272 | 18.68 | 0.22256 | 5.9078
106130 | ISTIČ | EKM1-63DC | ISTIČ EKM1-63DC-2B40 | DC MCB 6KA 2P 40A B curve 500VDC | copper terminal | 90 | 46.5 | 23 | 25.5 | 20.03 | 0.027272 | 18.68 | 0.22256 | 5.9078
106131 | ISTIČ | EKM1-63DC | ISTIČ EKM1-63DC-2B50 | DC MCB 6KA 2P 50A B curve 500VDC | copper terminal | 90 | 46.5 | 23 | 25.5 | 20.03 | 0.027272 | 18.68 | 0.22256 | 6.3017
106132 | ISTIČ | EKM1-63DC | ISTIČ EKM1-63DC-2B63 | DC MCB 6KA 2P 63A B curve 500VDC | copper terminal | 90 | 46.5 | 23 | 25.5 | 20.03 | 0.027272 | 18.68 | 0.22256 | 6.3017
106133 | ISTIČ | EKM1-63DC | ISTIČ EKM1-63DC-4B01 | DC MCB 6KA 4P 1A B curve 1000VDC | copper terminal | 45 | 46.5 | 23 | 25.5 | 20.03 | 0.027272 | 18.68 | 0.44511 | 12.6034
106134 | ISTIČ | EKM1-63DC | ISTIČ EKM1-63DC-4B02 | DC MCB 6KA 4P 2A B curve 1000VDC | copper terminal | 45 | 46.5 | 23 | 25.5 | 20.03 | 0.027272 | 18.68 | 0.44511 | 12.6034
106135 | ISTIČ | EKM1-63DC | ISTIČ EKM1-63DC-4B03 | DC MCB 6KA 4P 3A B curve 1000VDC | copper terminal | 45 | 46.5 | 23 | 25.5 | 20.03 | 0.027272 | 18.68 | 0.44511 | 12.6034
106136 | ISTIČ | EKM1-63DC | ISTIČ EKM1-63DC-4B04 | DC MCB 6KA 4P 4A B curve 1000VDC | copper terminal | 45 | 46.5 | 23 | 25.5 | 20.03 | 0.027272 | 18.68 | 0.44511 | 12.6034
106137 | ISTIČ | EKM1-63DC | ISTIČ EKM1-63DC-4B05 | DC MCB 6KA 4P 5A B curve 1000VDC | copper terminal | 45 | 46.5 | 23 | 25.5 | 20.03 | 0.027272 | 18.68 | 0.44511 | 12.6034
106138 | ISTIČ | EKM1-63DC | ISTIČ EKM1-63DC-4B06 | DC MCB 6KA 4P 6A B curve 1000VDC | copper terminal | 45 | 46.5 | 23 | 25.5 | 20.03 | 0.027272 | 18.68 | 0.44511 | 11.8156
106139 | ISTIČ | EKM1-63DC | ISTIČ EKM1-63DC-4B08 | DC MCB 6KA 4P 8A B curve 1000VDC | copper terminal | 45 | 46.5 | 23 | 25.5 | 20.03 | 0.027272 | 18.68 | 0.44511 | 11.8156
106140 | ISTIČ | EKM1-63DC | ISTIČ EKM1-63DC-4B10 | DC MCB 6KA 4P 10A B curve 1000VDC | copper terminal | 45 | 46.5 | 23 | 25.5 | 20.03 | 0.027272 | 18.68 | 0.44511 | 11.8156
106141 | ISTIČ | EKM1-63DC | ISTIČ EKM1-63DC-4B13 | DC MCB 6KA 4P 13A B curve 1000VDC | copper terminal | 45 | 46.5 | 23 | 25.5 | 20.03 | 0.027272 | 18.68 | 0.44511 | 11.8156
106142 | ISTIČ | EKM1-63DC | ISTIČ EKM1-63DC-4B16 | DC MCB 6KA 4P 16A B curve 1000VDC | copper terminal | 45 | 46.5 | 23 | 25.5 | 20.03 | 0.027272 | 18.68 | 0.44511 | 11.8156
106143 | ISTIČ | EKM1-63DC | ISTIČ EKM1-63DC-4B20 | DC MCB 6KA 4P 20A B curve 1000VDC | copper terminal | 45 | 46.5 | 23 | 25.5 | 20.03 | 0.027272 | 18.68 | 0.44511 | 11.8156
106144 | ISTIČ | EKM1-63DC | ISTIČ EKM1-63DC-4B25 | DC MCB 6KA 4P 25A B curve 1000VDC | copper terminal | 45 | 46.5 | 23 | 25.5 | 20.03 | 0.027272 | 18.68 | 0.44511 | 11.8156
106145 | ISTIČ | EKM1-63DC | ISTIČ EKM1-63DC-4B32 | DC MCB 6KA 4P 32A B curve 1000VDC | copper terminal | 45 | 46.5 | 23 | 25.5 | 20.03 | 0.027272 | 18.68 | 0.44511 | 11.8156
106146 | ISTIČ | EKM1-63DC | ISTIČ EKM1-63DC-4B40 | DC MCB 6KA 4P 40A B curve 1000VDC | copper terminal | 45 | 46.5 | 23 | 25.5 | 20.03 | 0.027272 | 18.68 | 0.44511 | 11.8156
106147 | ISTIČ | EKM1-63DC | ISTIČ EKM1-63DC-4B50 | DC MCB 6KA 4P 50A B curve 1000VDC | copper terminal | 45 | 46.5 | 23 | 25.5 | 20.03 | 0.027272 | 18.68 | 0.44511 | 12.6034
106148 | ISTIČ | EKM1-63DC | ISTIČ EKM1-63DC-4B63 | DC MCB 6KA 4P 63A B curve 1000VDC | copper terminal | 45 | 46.5 | 23 | 25.5 | 20.03 | 0.027272 | 18.68 | 0.44511 | 12.6034
106149 | ISTIČ | EKM1-63HDC | ISTIČ EKM1-63HDC-1B01 | DC MCB 10KA 1P 1A B curve 250VDC | copper terminal | 180 | 46.5 | 23 | 25.5 | 20.03 | 0.027272 | 18.68 | 0.11128 | 3.5447
106150 | ISTIČ | EKM1-63HDC | ISTIČ EKM1-63HDC-1B02 | DC MCB 10KA 1P 2A B curve 250VDC | copper terminal | 180 | 46.5 | 23 | 25.5 | 20.03 | 0.027272 | 18.68 | 0.11128 | 3.5447
106151 | ISTIČ | EKM1-63HDC | ISTIČ EKM1-63HDC-1B03 | DC MCB 10KA 1P 3A B curve 250VDC | copper terminal | 180 | 46.5 | 23 | 25.5 | 20.03 | 0.027272 | 18.68 | 0.11128 | 3.5447
106152 | ISTIČ | EKM1-63HDC | ISTIČ EKM1-63HDC-1B04 | DC MCB 10KA 1P 4A B curve 250VDC | copper terminal | 180 | 46.5 | 23 | 25.5 | 20.03 | 0.027272 | 18.68 | 0.11128 | 3.5447
106153 | ISTIČ | EKM1-63HDC | ISTIČ EKM1-63HDC-1B05 | DC MCB 10KA 1P 5A B curve 250VDC | copper terminal | 180 | 46.5 | 23 | 25.5 | 20.03 | 0.027272 | 18.68 | 0.11128 | 3.5447
106154 | ISTIČ | EKM1-63HDC | ISTIČ EKM1-63HDC-1B06 | DC MCB 10KA 1P 6A B curve 250VDC | copper terminal | 180 | 46.5 | 23 | 25.5 | 20.03 | 0.027272 | 18.68 | 0.11128 | 3.3478
106155 | ISTIČ | EKM1-63HDC | ISTIČ EKM1-63HDC-1B08 | DC MCB 10KA 1P 8A B curve 250VDC | copper terminal | 180 | 46.5 | 23 | 25.5 | 20.03 | 0.027272 | 18.68 | 0.11128 | 3.3478
106156 | ISTIČ | EKM1-63HDC | ISTIČ EKM1-63HDC-1B10 | DC MCB 10KA 1P 10A B curve 250VDC | copper terminal | 180 | 46.5 | 23 | 25.5 | 20.03 | 0.027272 | 18.68 | 0.11128 | 3.3478
106157 | ISTIČ | EKM1-63HDC | ISTIČ EKM1-63HDC-1B13 | DC MCB 10KA 1P 13A B curve 250VDC | copper terminal | 180 | 46.5 | 23 | 25.5 | 20.03 | 0.027272 | 18.68 | 0.11128 | 3.3478
106158 | ISTIČ | EKM1-63HDC | ISTIČ EKM1-63HDC-1B16 | DC MCB 10KA 1P 16A B curve 250VDC | copper terminal | 180 | 46.5 | 23 | 25.5 | 20.03 | 0.027272 | 18.68 | 0.11128 | 3.3478
106159 | ISTIČ | EKM1-63HDC | ISTIČ EKM1-63HDC-1B20 | DC MCB 10KA 1P 20A B curve 250VDC | copper terminal | 180 | 46.5 | 23 | 25.5 | 20.03 | 0.027272 | 18.68 | 0.11128 | 3.3478
106160 | ISTIČ | EKM1-63HDC | ISTIČ EKM1-63HDC-1B25 | DC MCB 10KA 1P 25A B curve 250VDC | copper terminal | 180 | 46.5 | 23 | 25.5 | 20.03 | 0.027272 | 18.68 | 0.11128 | 3.3478
106161 | ISTIČ | EKM1-63HDC | ISTIČ EKM1-63HDC-1B32 | DC MCB 10KA 1P 32A B curve 250VDC | copper terminal | 180 | 46.5 | 23 | 25.5 | 20.03 | 0.027272 | 18.68 | 0.11128 | 3.3478
106162 | ISTIČ | EKM1-63HDC | ISTIČ EKM1-63HDC-1B40 | DC MCB 10KA 1P 40A B curve 250VDC | copper terminal | 180 | 46.5 | 23 | 25.5 | 20.03 | 0.027272 | 18.68 | 0.11128 | 3.3478
106163 | ISTIČ | EKM1-63HDC | ISTIČ EKM1-63HDC-1B50 | DC MCB 10KA 1P 50A B curve 250VDC | copper terminal | 180 | 46.5 | 23 | 25.5 | 20.03 | 0.027272 | 18.68 | 0.11128 | 3.5447
106164 | ISTIČ | EKM1-63HDC | ISTIČ EKM1-63HDC-1B63 | DC MCB 10KA 1P 63A B curve 250VDC | copper terminal | 180 | 46.5 | 23 | 25.5 | 20.03 | 0.027272 | 18.68 | 0.11128 | 3.5447
106165 | ISTIČ | EKM1-63HDC | ISTIČ EKM1-63HDC-2B01 | DC MCB 10KA 2P 1A B curve 500VDC | copper terminal | 90 | 46.5 | 23 | 25.5 | 20.03 | 0.027272 | 18.68 | 0.22256 | 7.4832
106166 | ISTIČ | EKM1-63HDC | ISTIČ EKM1-63HDC-2B02 | DC MCB 10KA 2P 2A B curve 500VDC | copper terminal | 90 | 46.5 | 23 | 25.5 | 20.03 | 0.027272 | 18.68 | 0.22256 | 7.4832
106167 | ISTIČ | EKM1-63HDC | ISTIČ EKM1-63HDC-2B03 | DC MCB 10KA 2P 3A B curve 500VDC | copper terminal | 90 | 46.5 | 23 | 25.5 | 20.03 | 0.027272 | 18.68 | 0.22256 | 7.4832
106168 | ISTIČ | EKM1-63HDC | ISTIČ EKM1-63HDC-2B04 | DC MCB 10KA 2P 4A B curve 500VDC | copper terminal | 90 | 46.5 | 23 | 25.5 | 20.03 | 0.027272 | 18.68 | 0.22256 | 7.4832
106169 | ISTIČ | EKM1-63HDC | ISTIČ EKM1-63HDC-2B05 | DC MCB 10KA 2P 5A B curve 500VDC | copper terminal | 90 | 46.5 | 23 | 25.5 | 20.03 | 0.027272 | 18.68 | 0.22256 | 7.4832
106170 | ISTIČ | EKM1-63HDC | ISTIČ EKM1-63HDC-2B06 | DC MCB 10KA 2P 6A B curve 500VDC | copper terminal | 90 | 46.5 | 23 | 25.5 | 20.03 | 0.027272 | 18.68 | 0.22256 | 7.0894
106171 | ISTIČ | EKM1-63HDC | ISTIČ EKM1-63HDC-2B08 | DC MCB 10KA 2P 8A B curve 500VDC | copper terminal | 90 | 46.5 | 23 | 25.5 | 20.03 | 0.027272 | 18.68 | 0.22256 | 7.0894
106172 | ISTIČ | EKM1-63HDC | ISTIČ EKM1-63HDC-2B10 | DC MCB 10KA 2P 10A B curve 500VDC | copper terminal | 90 | 46.5 | 23 | 25.5 | 20.03 | 0.027272 | 18.68 | 0.22256 | 7.0894
106173 | ISTIČ | EKM1-63HDC | ISTIČ EKM1-63HDC-2B13 | DC MCB 10KA 2P 13A B curve 500VDC | copper terminal | 90 | 46.5 | 23 | 25.5 | 20.03 | 0.027272 | 18.68 | 0.22256 | 7.0894
106174 | ISTIČ | EKM1-63HDC | ISTIČ EKM1-63HDC-2B16 | DC MCB 10KA 2P 16A B curve 500VDC | copper terminal | 90 | 46.5 | 23 | 25.5 | 20.03 | 0.027272 | 18.68 | 0.22256 | 7.0894
106175 | ISTIČ | EKM1-63HDC | ISTIČ EKM1-63HDC-2B20 | DC MCB 10KA 2P 20A B curve 500VDC | copper terminal | 90 | 46.5 | 23 | 25.5 | 20.03 | 0.027272 | 18.68 | 0.22256 | 7.0894
106176 | ISTIČ | EKM1-63HDC | ISTIČ EKM1-63HDC-2B25 | DC MCB 10KA 2P 25A B curve 500VDC | copper terminal | 90 | 46.5 | 23 | 25.5 | 20.03 | 0.027272 | 18.68 | 0.22256 | 7.0894
106177 | ISTIČ | EKM1-63HDC | ISTIČ EKM1-63HDC-2B32 | DC MCB 10KA 2P 32A B curve 500VDC | copper terminal | 90 | 46.5 | 23 | 25.5 | 20.03 | 0.027272 | 18.68 | 0.22256 | 7.0894
106178 | ISTIČ | EKM1-63HDC | ISTIČ EKM1-63HDC-2B40 | DC MCB 10KA 2P 40A B curve 500VDC | copper terminal | 90 | 46.5 | 23 | 25.5 | 20.03 | 0.027272 | 18.68 | 0.22256 | 7.0894
106179 | ISTIČ | EKM1-63HDC | ISTIČ EKM1-63HDC-2B50 | DC MCB 10KA 2P 50A B curve 500VDC | copper terminal | 90 | 46.5 | 23 | 25.5 | 20.03 | 0.027272 | 18.68 | 0.22256 | 7.4832
106180 | ISTIČ | EKM1-63HDC | ISTIČ EKM1-63HDC-2B63 | DC MCB 10KA 2P 63A B curve 500VDC | copper terminal | 90 | 46.5 | 23 | 25.5 | 20.03 | 0.027272 | 18.68 | 0.22256 | 7.4832
106181 | ISTIČ | EKM1-63HDC | ISTIČ EKM1-63HDC-4B01 | DC MCB 10KA 4P 1A B curve 1000VDC | copper terminal | 45 | 46.5 | 23 | 25.5 | 20.03 | 0.027272 | 18.68 | 0.44511 | 14.9665
106182 | ISTIČ | EKM1-63HDC | ISTIČ EKM1-63HDC-4B02 | DC MCB 10KA 4P 2A B curve 1000VDC | copper terminal | 45 | 46.5 | 23 | 25.5 | 20.03 | 0.027272 | 18.68 | 0.44511 | 14.9665
106183 | ISTIČ | EKM1-63HDC | ISTIČ EKM1-63HDC-4B03 | DC MCB 10KA 4P 3A B curve 1000VDC | copper terminal | 45 | 46.5 | 23 | 25.5 | 20.03 | 0.027272 | 18.68 | 0.44511 | 14.9665
106184 | ISTIČ | EKM1-63HDC | ISTIČ EKM1-63HDC-4B04 | DC MCB 10KA 4P 4A B curve 1000VDC | copper terminal | 45 | 46.5 | 23 | 25.5 | 20.03 | 0.027272 | 18.68 | 0.44511 | 14.9665
106185 | ISTIČ | EKM1-63HDC | ISTIČ EKM1-63HDC-4B05 | DC MCB 10KA 4P 5A B curve 1000VDC | copper terminal | 45 | 46.5 | 23 | 25.5 | 20.03 | 0.027272 | 18.68 | 0.44511 | 14.9665
106186 | ISTIČ | EKM1-63HDC | ISTIČ EKM1-63HDC-4B06 | DC MCB 10KA 4P 6A B curve 1000VDC | copper terminal | 45 | 46.5 | 23 | 25.5 | 20.03 | 0.027272 | 18.68 | 0.44511 | 14.1788
106187 | ISTIČ | EKM1-63HDC | ISTIČ EKM1-63HDC-4B08 | DC MCB 10KA 4P 8A B curve 1000VDC | copper terminal | 45 | 46.5 | 23 | 25.5 | 20.03 | 0.027272 | 18.68 | 0.44511 | 14.1788
106188 | ISTIČ | EKM1-63HDC | ISTIČ EKM1-63HDC-4B10 | DC MCB 10KA 4P 10A B curve 1000VDC | copper terminal | 45 | 46.5 | 23 | 25.5 | 20.03 | 0.027272 | 18.68 | 0.44511 | 14.1788
106189 | ISTIČ | EKM1-63HDC | ISTIČ EKM1-63HDC-4B13 | DC MCB 10KA 4P 13A B curve 1000VDC | copper terminal | 45 | 46.5 | 23 | 25.5 | 20.03 | 0.027272 | 18.68 | 0.44511 | 14.1788
106190 | ISTIČ | EKM1-63HDC | ISTIČ EKM1-63HDC-4B16 | DC MCB 10KA 4P 16A B curve 1000VDC | copper terminal | 45 | 46.5 | 23 | 25.5 | 20.03 | 0.027272 | 18.68 | 0.44511 | 14.1788
106191 | ISTIČ | EKM1-63HDC | ISTIČ EKM1-63HDC-4B20 | DC MCB 10KA 4P 20A B curve 1000VDC | copper terminal | 45 | 46.5 | 23 | 25.5 | 20.03 | 0.027272 | 18.68 | 0.44511 | 14.1788
106192 | ISTIČ | EKM1-63HDC | ISTIČ EKM1-63HDC-4B25 | DC MCB 10KA 4P 25A B curve 1000VDC | copper terminal | 45 | 46.5 | 23 | 25.5 | 20.03 | 0.027272 | 18.68 | 0.44511 | 14.1788
106193 | ISTIČ | EKM1-63HDC | ISTIČ EKM1-63HDC-4B32 | DC MCB 10KA 4P 32A B curve 1000VDC | copper terminal | 45 | 46.5 | 23 | 25.5 | 20.03 | 0.027272 | 18.68 | 0.44511 | 14.1788
106194 | ISTIČ | EKM1-63HDC | ISTIČ EKM1-63HDC-4B40 | DC MCB 10KA 4P 40A B curve 1000VDC | copper terminal | 45 | 46.5 | 23 | 25.5 | 20.03 | 0.027272 | 18.68 | 0.44511 | 14.1788
106195 | ISTIČ | EKM1-63HDC | ISTIČ EKM1-63HDC-4B50 | DC MCB 10KA 4P 50A B curve 1000VDC | copper terminal | 45 | 46.5 | 23 | 25.5 | 20.03 | 0.027272 | 18.68 | 0.44511 | 14.9665
106196 | ISTIČ | EKM1-63HDC | ISTIČ EKM1-63HDC-4B63 | DC MCB 10KA 4P 63A B curve 1000VDC | copper terminal | 45 | 46.5 | 23 | 25.5 | 20.03 | 0.027272 | 18.68 | 0.44511 | 14.9665
106201 | ISTIČ | EKM1-63DC | ISTIČ EKM1-63DC-101 | DC MCB 6KA 1P 1A 250VDC IEC60947-2 | copper terminal | 180 | 46.5 | 23 | 25.5 | 20.03 | 0.027272 | 18.68 | 0.11128 | 2.9539
106202 | ISTIČ | EKM1-63DC | ISTIČ EKM1-63DC-102 | DC MCB 6KA 1P 2A 250VDC IEC60947-2 | copper terminal | 180 | 46.5 | 23 | 25.5 | 20.03 | 0.027272 | 18.68 | 0.11128 | 2.9539
106203 | ISTIČ | EKM1-63DC | ISTIČ EKM1-63DC-103 | DC MCB 6KA 1P 3A 250VDC IEC60947-2 | copper terminal | 180 | 46.5 | 23 | 25.5 | 20.03 | 0.027272 | 18.68 | 0.11128 | 2.9539
106204 | ISTIČ | EKM1-63DC | ISTIČ EKM1-63DC-104 | DC MCB 6KA 1P 4A 250VDC IEC60947-2 | copper terminal | 180 | 46.5 | 23 | 25.5 | 20.03 | 0.027272 | 18.68 | 0.11128 | 2.9539
106205 | ISTIČ | EKM1-63DC | ISTIČ EKM1-63DC-105 | DC MCB 6KA 1P 5A 250VDC IEC60947-2 | copper terminal | 180 | 46.5 | 23 | 25.5 | 20.03 | 0.027272 | 18.68 | 0.11128 | 2.9539
106206 | ISTIČ | EKM1-63DC | ISTIČ EKM1-63DC-106 | DC MCB 6KA 1P 6A 250VDC IEC60947-2 | copper terminal | 180 | 46.5 | 23 | 25.5 | 20.03 | 0.027272 | 18.68 | 0.11128 | 2.757
106207 | ISTIČ | EKM1-63DC | ISTIČ EKM1-63DC-108 | DC MCB 6KA 1P 8A 250VDC IEC60947-2 | copper terminal | 180 | 46.5 | 23 | 25.5 | 20.03 | 0.027272 | 18.68 | 0.11128 | 2.757
106208 | ISTIČ | EKM1-63DC | ISTIČ EKM1-63DC-110 | DC MCB 6KA 1P 10A 250VDC IEC60947-2 | copper terminal | 180 | 46.5 | 23 | 25.5 | 20.03 | 0.027272 | 18.68 | 0.11128 | 2.757
106209 | ISTIČ | EKM1-63DC | ISTIČ EKM1-63DC-113 | DC MCB 6KA 1P 13A 250VDC IEC60947-2 | copper terminal | 180 | 46.5 | 23 | 25.5 | 20.03 | 0.027272 | 18.68 | 0.11128 | 2.757
106210 | ISTIČ | EKM1-63DC | ISTIČ EKM1-63DC-116 | DC MCB 6KA 1P 16A 250VDC IEC60947-2 | copper terminal | 180 | 46.5 | 23 | 25.5 | 20.03 | 0.027272 | 18.68 | 0.11128 | 2.757
106211 | ISTIČ | EKM1-63DC | ISTIČ EKM1-63DC-120 | DC MCB 6KA 1P 20A 250VDC IEC60947-2 | copper terminal | 180 | 46.5 | 23 | 25.5 | 20.03 | 0.027272 | 18.68 | 0.11128 | 2.757
106212 | ISTIČ | EKM1-63DC | ISTIČ EKM1-63DC-125 | DC MCB 6KA 1P 25A 250VDC IEC60947-2 | copper terminal | 180 | 46.5 | 23 | 25.5 | 20.03 | 0.027272 | 18.68 | 0.11128 | 2.757
106213 | ISTIČ | EKM1-63DC | ISTIČ EKM1-63DC-132 | DC MCB 6KA 1P 32A 250VDC IEC60947-2 | copper terminal | 180 | 46.5 | 23 | 25.5 | 20.03 | 0.027272 | 18.68 | 0.11128 | 2.757
106214 | ISTIČ | EKM1-63DC | ISTIČ EKM1-63DC-140 | DC MCB 6KA 1P 40A 250VDC IEC60947-2 | copper terminal | 180 | 46.5 | 23 | 25.5 | 20.03 | 0.027272 | 18.68 | 0.11128 | 2.757
106215 | ISTIČ | EKM1-63DC | ISTIČ EKM1-63DC-150 | DC MCB 6KA 1P 50A 250VDC IEC60947-2 | copper terminal | 180 | 46.5 | 23 | 25.5 | 20.03 | 0.027272 | 18.68 | 0.11128 | 2.9539
106216 | ISTIČ | EKM1-63DC | ISTIČ EKM1-63DC-163 | DC MCB 6KA 1P 63A 250VDC IEC60947-2 | copper terminal | 180 | 46.5 | 23 | 25.5 | 20.03 | 0.027272 | 18.68 | 0.11128 | 2.9539
106217 | ISTIČ | EKM1-63DC | ISTIČ EKM1-63DC-201 | DC MCB 6KA 2P 1A 500VDC IEC60947-2 | copper terminal | 90 | 46.5 | 23 | 25.5 | 20.03 | 0.027272 | 18.68 | 0.22256 | 6.3017
106218 | ISTIČ | EKM1-63DC | ISTIČ EKM1-63DC-202 | DC MCB 6KA 2P 2A 500VDC IEC60947-2 | copper terminal | 90 | 46.5 | 23 | 25.5 | 20.03 | 0.027272 | 18.68 | 0.22256 | 6.3017
106219 | ISTIČ | EKM1-63DC | ISTIČ EKM1-63DC-203 | DC MCB 6KA 2P 3A 500VDC IEC60947-2 | copper terminal | 90 | 46.5 | 23 | 25.5 | 20.03 | 0.027272 | 18.68 | 0.22256 | 6.3017
106220 | ISTIČ | EKM1-63DC | ISTIČ EKM1-63DC-204 | DC MCB 6KA 2P 4A 500VDC IEC60947-2 | copper terminal | 90 | 46.5 | 23 | 25.5 | 20.03 | 0.027272 | 18.68 | 0.22256 | 6.3017
106221 | ISTIČ | EKM1-63DC | ISTIČ EKM1-63DC-205 | DC MCB 6KA 2P 5A 500VDC IEC60947-2 | copper terminal | 90 | 46.5 | 23 | 25.5 | 20.03 | 0.027272 | 18.68 | 0.22256 | 6.3017
106222 | ISTIČ | EKM1-63DC | ISTIČ EKM1-63DC-206 | DC MCB 6KA 2P 6A 500VDC IEC60947-2 | copper terminal | 90 | 46.5 | 23 | 25.5 | 20.03 | 0.027272 | 18.68 | 0.22256 | 5.9078
106223 | ISTIČ | EKM1-63DC | ISTIČ EKM1-63DC-208 | DC MCB 6KA 2P 8A 500VDC IEC60947-2 | copper terminal | 90 | 46.5 | 23 | 25.5 | 20.03 | 0.027272 | 18.68 | 0.22256 | 5.9078
106224 | ISTIČ | EKM1-63DC | ISTIČ EKM1-63DC-210 | DC MCB 6KA 2P 10A 500VDC IEC60947-2 | copper terminal | 90 | 46.5 | 23 | 25.5 | 20.03 | 0.027272 | 18.68 | 0.22256 | 5.9078
106225 | ISTIČ | EKM1-63DC | ISTIČ EKM1-63DC-213 | DC MCB 6KA 2P 13A 500VDC IEC60947-2 | copper terminal | 90 | 46.5 | 23 | 25.5 | 20.03 | 0.027272 | 18.68 | 0.22256 | 5.9078
106226 | ISTIČ | EKM1-63DC | ISTIČ EKM1-63DC-216 | DC MCB 6KA 2P 16A 500VDC IEC60947-2 | copper terminal | 90 | 46.5 | 23 | 25.5 | 20.03 | 0.027272 | 18.68 | 0.22256 | 5.9078
106227 | ISTIČ | EKM1-63DC | ISTIČ EKM1-63DC-220 | DC MCB 6KA 2P 20A 500VDC IEC60947-2 | copper terminal | 90 | 46.5 | 23 | 25.5 | 20.03 | 0.027272 | 18.68 | 0.22256 | 5.9078
106228 | ISTIČ | EKM1-63DC | ISTIČ EKM1-63DC-225 | DC MCB 6KA 2P 25A 500VDC IEC60947-2 | copper terminal | 90 | 46.5 | 23 | 25.5 | 20.03 | 0.027272 | 18.68 | 0.22256 | 5.9078
106229 | ISTIČ | EKM1-63DC | ISTIČ EKM1-63DC-232 | DC MCB 6KA 2P 32A 500VDC IEC60947-2 | copper terminal | 90 | 46.5 | 23 | 25.5 | 20.03 | 0.027272 | 18.68 | 0.22256 | 5.9078
106230 | ISTIČ | EKM1-63DC | ISTIČ EKM1-63DC-240 | DC MCB 6KA 2P 40A 500VDC IEC60947-2 | copper terminal | 90 | 46.5 | 23 | 25.5 | 20.03 | 0.027272 | 18.68 | 0.22256 | 5.9078
106231 | ISTIČ | EKM1-63DC | ISTIČ EKM1-63DC-250 | DC MCB 6KA 2P 50A 500VDC IEC60947-2 | copper terminal | 90 | 46.5 | 23 | 25.5 | 20.03 | 0.027272 | 18.68 | 0.22256 | 6.3017
106232 | ISTIČ | EKM1-63DC | ISTIČ EKM1-63DC-263 | DC MCB 6KA 2P 63A 500VDC IEC60947-2 | copper terminal | 90 | 46.5 | 23 | 25.5 | 20.03 | 0.027272 | 18.68 | 0.22256 | 6.3017
106233 | ISTIČ | EKM1-63DC | ISTIČ EKM1-63DC-401 | DC MCB 6KA 4P 1A 1000VDC IEC60947-2 | copper terminal | 45 | 46.5 | 23 | 25.5 | 20.03 | 0.027272 | 18.68 | 0.44511 | 12.6034
106234 | ISTIČ | EKM1-63DC | ISTIČ EKM1-63DC-402 | DC MCB 6KA 4P 2A 1000VDC IEC60947-2 | copper terminal | 45 | 46.5 | 23 | 25.5 | 20.03 | 0.027272 | 18.68 | 0.44511 | 12.6034
106235 | ISTIČ | EKM1-63DC | ISTIČ EKM1-63DC-403 | DC MCB 6KA 4P 3A 1000VDC IEC60947-2 | copper terminal | 45 | 46.5 | 23 | 25.5 | 20.03 | 0.027272 | 18.68 | 0.44511 | 12.6034
106236 | ISTIČ | EKM1-63DC | ISTIČ EKM1-63DC-404 | DC MCB 6KA 4P 4A 1000VDC IEC60947-2 | copper terminal | 45 | 46.5 | 23 | 25.5 | 20.03 | 0.027272 | 18.68 | 0.44511 | 12.6034
106237 | ISTIČ | EKM1-63DC | ISTIČ EKM1-63DC-405 | DC MCB 6KA 4P 5A 1000VDC IEC60947-2 | copper terminal | 45 | 46.5 | 23 | 25.5 | 20.03 | 0.027272 | 18.68 | 0.44511 | 12.6034
106238 | ISTIČ | EKM1-63DC | ISTIČ EKM1-63DC-406 | DC MCB 6KA 4P 6A 1000VDC IEC60947-2 | copper terminal | 45 | 46.5 | 23 | 25.5 | 20.03 | 0.027272 | 18.68 | 0.44511 | 11.8156
106239 | ISTIČ | EKM1-63DC | ISTIČ EKM1-63DC-408 | DC MCB 6KA 4P 8A 1000VDC IEC60947-2 | copper terminal | 45 | 46.5 | 23 | 25.5 | 20.03 | 0.027272 | 18.68 | 0.44511 | 11.8156
106240 | ISTIČ | EKM1-63DC | ISTIČ EKM1-63DC-410 | DC MCB 6KA 4P 10A 1000VDC IEC60947-2 | copper terminal | 45 | 46.5 | 23 | 25.5 | 20.03 | 0.027272 | 18.68 | 0.44511 | 11.8156
106241 | ISTIČ | EKM1-63DC | ISTIČ EKM1-63DC-413 | DC MCB 6KA 4P 13A 1000VDC IEC60947-2 | copper terminal | 45 | 46.5 | 23 | 25.5 | 20.03 | 0.027272 | 18.68 | 0.44511 | 11.8156
106242 | ISTIČ | EKM1-63DC | ISTIČ EKM1-63DC-416 | DC MCB 6KA 4P 16A 1000VDC IEC60947-2 | copper terminal | 45 | 46.5 | 23 | 25.5 | 20.03 | 0.027272 | 18.68 | 0.44511 | 11.8156
106243 | ISTIČ | EKM1-63DC | ISTIČ EKM1-63DC-420 | DC MCB 6KA 4P 20A 1000VDC IEC60947-2 | copper terminal | 45 | 46.5 | 23 | 25.5 | 20.03 | 0.027272 | 18.68 | 0.44511 | 11.8156
106244 | ISTIČ | EKM1-63DC | ISTIČ EKM1-63DC-425 | DC MCB 6KA 4P 25A 1000VDC IEC60947-2 | copper terminal | 45 | 46.5 | 23 | 25.5 | 20.03 | 0.027272 | 18.68 | 0.44511 | 11.8156
106245 | ISTIČ | EKM1-63DC | ISTIČ EKM1-63DC-432 | DC MCB 6KA 4P 32A 1000VDC IEC60947-2 | copper terminal | 45 | 46.5 | 23 | 25.5 | 20.03 | 0.027272 | 18.68 | 0.44511 | 11.8156
106246 | ISTIČ | EKM1-63DC | ISTIČ EKM1-63DC-440 | DC MCB 6KA 4P 40A 1000VDC IEC60947-2 | copper terminal | 45 | 46.5 | 23 | 25.5 | 20.03 | 0.027272 | 18.68 | 0.44511 | 11.8156
106247 | ISTIČ | EKM1-63DC | ISTIČ EKM1-63DC-450 | DC MCB 6KA 4P 50A 1000VDC IEC60947-2 | copper terminal | 45 | 46.5 | 23 | 25.5 | 20.03 | 0.027272 | 18.68 | 0.44511 | 12.6034
106248 | ISTIČ | EKM1-63DC | ISTIČ EKM1-63DC-463 | DC MCB 6KA 4P 63A 1000VDC IEC60947-2 | copper terminal | 45 | 46.5 | 23 | 25.5 | 20.03 | 0.027272 | 18.68 | 0.44511 | 12.6034
106249 | ISTIČ | EKM1-63HDC | ISTIČ EKM1-63HDC-101 | DC MCB 10KA 1P 1A 250VDC IEC60947-2 | copper terminal | 180 | 46.5 | 23 | 25.5 | 20.03 | 0.027272 | 18.68 | 0.11128 | 3.5447
106250 | ISTIČ | EKM1-63HDC | ISTIČ EKM1-63HDC-102 | DC MCB 10KA 1P 2A 250VDC IEC60947-2 | copper terminal | 180 | 46.5 | 23 | 25.5 | 20.03 | 0.027272 | 18.68 | 0.11128 | 3.5447
106251 | ISTIČ | EKM1-63HDC | ISTIČ EKM1-63HDC-103 | DC MCB 10KA 1P 3A 250VDC IEC60947-2 | copper terminal | 180 | 46.5 | 23 | 25.5 | 20.03 | 0.027272 | 18.68 | 0.11128 | 3.5447
106252 | ISTIČ | EKM1-63HDC | ISTIČ EKM1-63HDC-104 | DC MCB 10KA 1P 4A 250VDC IEC60947-2 | copper terminal | 180 | 46.5 | 23 | 25.5 | 20.03 | 0.027272 | 18.68 | 0.11128 | 3.5447
106253 | ISTIČ | EKM1-63HDC | ISTIČ EKM1-63HDC-105 | DC MCB 10KA 1P 5A 250VDC IEC60947-2 | copper terminal | 180 | 46.5 | 23 | 25.5 | 20.03 | 0.027272 | 18.68 | 0.11128 | 3.5447
106254 | ISTIČ | EKM1-63HDC | ISTIČ EKM1-63HDC-106 | DC MCB 10KA 1P 6A 250VDC IEC60947-2 | copper terminal | 180 | 46.5 | 23 | 25.5 | 20.03 | 0.027272 | 18.68 | 0.11128 | 3.3478
106255 | ISTIČ | EKM1-63HDC | ISTIČ EKM1-63HDC-108 | DC MCB 10KA 1P 8A 250VDC IEC60947-2 | copper terminal | 180 | 46.5 | 23 | 25.5 | 20.03 | 0.027272 | 18.68 | 0.11128 | 3.3478
106256 | ISTIČ | EKM1-63HDC | ISTIČ EKM1-63HDC-110 | DC MCB 10KA 1P 10A 250VDC IEC60947-2 | copper terminal | 180 | 46.5 | 23 | 25.5 | 20.03 | 0.027272 | 18.68 | 0.11128 | 3.3478
106257 | ISTIČ | EKM1-63HDC | ISTIČ EKM1-63HDC-113 | DC MCB 10KA 1P 13A 250VDC IEC60947-2 | copper terminal | 180 | 46.5 | 23 | 25.5 | 20.03 | 0.027272 | 18.68 | 0.11128 | 3.3478
106258 | ISTIČ | EKM1-63HDC | ISTIČ EKM1-63HDC-116 | DC MCB 10KA 1P 16A 250VDC IEC60947-2 | copper terminal | 180 | 46.5 | 23 | 25.5 | 20.03 | 0.027272 | 18.68 | 0.11128 | 3.3478
106259 | ISTIČ | EKM1-63HDC | ISTIČ EKM1-63HDC-120 | DC MCB 10KA 1P 20A 250VDC IEC60947-2 | copper terminal | 180 | 46.5 | 23 | 25.5 | 20.03 | 0.027272 | 18.68 | 0.11128 | 3.3478
106260 | ISTIČ | EKM1-63HDC | ISTIČ EKM1-63HDC-125 | DC MCB 10KA 1P 25A 250VDC IEC60947-2 | copper terminal | 180 | 46.5 | 23 | 25.5 | 20.03 | 0.027272 | 18.68 | 0.11128 | 3.3478
106261 | ISTIČ | EKM1-63HDC | ISTIČ EKM1-63HDC-132 | DC MCB 10KA 1P 32A 250VDC IEC60947-2 | copper terminal | 180 | 46.5 | 23 | 25.5 | 20.03 | 0.027272 | 18.68 | 0.11128 | 3.3478
106262 | ISTIČ | EKM1-63HDC | ISTIČ EKM1-63HDC-140 | DC MCB 10KA 1P 40A 250VDC IEC60947-2 | copper terminal | 180 | 46.5 | 23 | 25.5 | 20.03 | 0.027272 | 18.68 | 0.11128 | 3.3478
106263 | ISTIČ | EKM1-63HDC | ISTIČ EKM1-63HDC-150 | DC MCB 10KA 1P 50A 250VDC IEC60947-2 | copper terminal | 180 | 46.5 | 23 | 25.5 | 20.03 | 0.027272 | 18.68 | 0.11128 | 3.5447
106264 | ISTIČ | EKM1-63HDC | ISTIČ EKM1-63HDC-163 | DC MCB 10KA 1P 63A 250VDC IEC60947-2 | copper terminal | 180 | 46.5 | 23 | 25.5 | 20.03 | 0.027272 | 18.68 | 0.11128 | 3.5447
106265 | ISTIČ | EKM1-63HDC | ISTIČ EKM1-63HDC-201 | DC MCB 10KA 2P 1A 500VDC IEC60947-2 | copper terminal | 90 | 46.5 | 23 | 25.5 | 20.03 | 0.027272 | 18.68 | 0.22256 | 7.4832
106266 | ISTIČ | EKM1-63HDC | ISTIČ EKM1-63HDC-202 | DC MCB 10KA 2P 2A 500VDC IEC60947-2 | copper terminal | 90 | 46.5 | 23 | 25.5 | 20.03 | 0.027272 | 18.68 | 0.22256 | 7.4832
106267 | ISTIČ | EKM1-63HDC | ISTIČ EKM1-63HDC-203 | DC MCB 10KA 2P 3A 500VDC IEC60947-2 | copper terminal | 90 | 46.5 | 23 | 25.5 | 20.03 | 0.027272 | 18.68 | 0.22256 | 7.4832
106268 | ISTIČ | EKM1-63HDC | ISTIČ EKM1-63HDC-204 | DC MCB 10KA 2P 4A 500VDC IEC60947-2 | copper terminal | 90 | 46.5 | 23 | 25.5 | 20.03 | 0.027272 | 18.68 | 0.22256 | 7.4832
106269 | ISTIČ | EKM1-63HDC | ISTIČ EKM1-63HDC-205 | DC MCB 10KA 2P 5A 500VDC IEC60947-2 | copper terminal | 90 | 46.5 | 23 | 25.5 | 20.03 | 0.027272 | 18.68 | 0.22256 | 7.4832
106270 | ISTIČ | EKM1-63HDC | ISTIČ EKM1-63HDC-206 | DC MCB 10KA 2P 6A 500VDC IEC60947-2 | copper terminal | 90 | 46.5 | 23 | 25.5 | 20.03 | 0.027272 | 18.68 | 0.22256 | 7.0894
106271 | ISTIČ | EKM1-63HDC | ISTIČ EKM1-63HDC-208 | DC MCB 10KA 2P 8A 500VDC IEC60947-2 | copper terminal | 90 | 46.5 | 23 | 25.5 | 20.03 | 0.027272 | 18.68 | 0.22256 | 7.0894
106272 | ISTIČ | EKM1-63HDC | ISTIČ EKM1-63HDC-210 | DC MCB 10KA 2P 10A 500VDC IEC60947-2 | copper terminal | 90 | 46.5 | 23 | 25.5 | 20.03 | 0.027272 | 18.68 | 0.22256 | 7.0894
106273 | ISTIČ | EKM1-63HDC | ISTIČ EKM1-63HDC-213 | DC MCB 10KA 2P 13A 500VDC IEC60947-2 | copper terminal | 90 | 46.5 | 23 | 25.5 | 20.03 | 0.027272 | 18.68 | 0.22256 | 7.0894
106274 | ISTIČ | EKM1-63HDC | ISTIČ EKM1-63HDC-216 | DC MCB 10KA 2P 16A 500VDC IEC60947-2 | copper terminal | 90 | 46.5 | 23 | 25.5 | 20.03 | 0.027272 | 18.68 | 0.22256 | 7.0894
106275 | ISTIČ | EKM1-63HDC | ISTIČ EKM1-63HDC-220 | DC MCB 10KA 2P 20A 500VDC IEC60947-2 | copper terminal | 90 | 46.5 | 23 | 25.5 | 20.03 | 0.027272 | 18.68 | 0.22256 | 7.0894
106276 | ISTIČ | EKM1-63HDC | ISTIČ EKM1-63HDC-225 | DC MCB 10KA 2P 25A 500VDC IEC60947-2 | copper terminal | 90 | 46.5 | 23 | 25.5 | 20.03 | 0.027272 | 18.68 | 0.22256 | 7.0894
106277 | ISTIČ | EKM1-63HDC | ISTIČ EKM1-63HDC-232 | DC MCB 10KA 2P 32A 500VDC IEC60947-2 | copper terminal | 90 | 46.5 | 23 | 25.5 | 20.03 | 0.027272 | 18.68 | 0.22256 | 7.0894
106278 | ISTIČ | EKM1-63HDC | ISTIČ EKM1-63HDC-240 | DC MCB 10KA 2P 40A 500VDC IEC60947-2 | copper terminal | 90 | 46.5 | 23 | 25.5 | 20.03 | 0.027272 | 18.68 | 0.22256 | 7.0894
106279 | ISTIČ | EKM1-63HDC | ISTIČ EKM1-63HDC-250 | DC MCB 10KA 2P 50A 500VDC IEC60947-2 | copper terminal | 90 | 46.5 | 23 | 25.5 | 20.03 | 0.027272 | 18.68 | 0.22256 | 7.4832
106280 | ISTIČ | EKM1-63HDC | ISTIČ EKM1-63HDC-263 | DC MCB 10KA 2P 63A 500VDC IEC60947-2 | copper terminal | 90 | 46.5 | 23 | 25.5 | 20.03 | 0.027272 | 18.68 | 0.22256 | 7.4832
106281 | ISTIČ | EKM1-63HDC | ISTIČ EKM1-63HDC-401 | DC MCB 10KA 4P 1A 1000VDC IEC60947-2 | copper terminal | 45 | 46.5 | 23 | 25.5 | 20.03 | 0.027272 | 18.68 | 0.44511 | 14.9665
106282 | ISTIČ | EKM1-63HDC | ISTIČ EKM1-63HDC-402 | DC MCB 10KA 4P 2A 1000VDC IEC60947-2 | copper terminal | 45 | 46.5 | 23 | 25.5 | 20.03 | 0.027272 | 18.68 | 0.44511 | 14.9665
106283 | ISTIČ | EKM1-63HDC | ISTIČ EKM1-63HDC-403 | DC MCB 10KA 4P 3A 1000VDC IEC60947-2 | copper terminal | 45 | 46.5 | 23 | 25.5 | 20.03 | 0.027272 | 18.68 | 0.44511 | 14.9665
106284 | ISTIČ | EKM1-63HDC | ISTIČ EKM1-63HDC-404 | DC MCB 10KA 4P 4A 1000VDC IEC60947-2 | copper terminal | 45 | 46.5 | 23 | 25.5 | 20.03 | 0.027272 | 18.68 | 0.44511 | 14.9665
106285 | ISTIČ | EKM1-63HDC | ISTIČ EKM1-63HDC-405 | DC MCB 10KA 4P 5A 1000VDC IEC60947-2 | copper terminal | 45 | 46.5 | 23 | 25.5 | 20.03 | 0.027272 | 18.68 | 0.44511 | 14.9665
106286 | ISTIČ | EKM1-63HDC | ISTIČ EKM1-63HDC-406 | DC MCB 10KA 4P 6A 1000VDC IEC60947-2 | copper terminal | 45 | 46.5 | 23 | 25.5 | 20.03 | 0.027272 | 18.68 | 0.44511 | 14.1788
106287 | ISTIČ | EKM1-63HDC | ISTIČ EKM1-63HDC-408 | DC MCB 10KA 4P 8A 1000VDC IEC60947-2 | copper terminal | 45 | 46.5 | 23 | 25.5 | 20.03 | 0.027272 | 18.68 | 0.44511 | 14.1788
106288 | ISTIČ | EKM1-63HDC | ISTIČ EKM1-63HDC-410 | DC MCB 10KA 4P 10A 1000VDC IEC60947-2 | copper terminal | 45 | 46.5 | 23 | 25.5 | 20.03 | 0.027272 | 18.68 | 0.44511 | 14.1788
106289 | ISTIČ | EKM1-63HDC | ISTIČ EKM1-63HDC-413 | DC MCB 10KA 4P 13A 1000VDC IEC60947-2 | copper terminal | 45 | 46.5 | 23 | 25.5 | 20.03 | 0.027272 | 18.68 | 0.44511 | 14.1788
106290 | ISTIČ | EKM1-63HDC | ISTIČ EKM1-63HDC-416 | DC MCB 10KA 4P 16A 1000VDC IEC60947-2 | copper terminal | 45 | 46.5 | 23 | 25.5 | 20.03 | 0.027272 | 18.68 | 0.44511 | 14.1788
106291 | ISTIČ | EKM1-63HDC | ISTIČ EKM1-63HDC-420 | DC MCB 10KA 4P 20A 1000VDC IEC60947-2 | copper terminal | 45 | 46.5 | 23 | 25.5 | 20.03 | 0.027272 | 18.68 | 0.44511 | 14.1788
106292 | ISTIČ | EKM1-63HDC | ISTIČ EKM1-63HDC-425 | DC MCB 10KA 4P 25A 1000VDC IEC60947-2 | copper terminal | 45 | 46.5 | 23 | 25.5 | 20.03 | 0.027272 | 18.68 | 0.44511 | 14.1788
106293 | ISTIČ | EKM1-63HDC | ISTIČ EKM1-63HDC-432 | DC MCB 10KA 4P 32A 1000VDC IEC60947-2 | copper terminal | 45 | 46.5 | 23 | 25.5 | 20.03 | 0.027272 | 18.68 | 0.44511 | 14.1788
106294 | ISTIČ | EKM1-63HDC | ISTIČ EKM1-63HDC-440 | DC MCB 10KA 4P 40A 1000VDC IEC60947-2 | copper terminal | 45 | 46.5 | 23 | 25.5 | 20.03 | 0.027272 | 18.68 | 0.44511 | 14.1788
106295 | ISTIČ | EKM1-63HDC | ISTIČ EKM1-63HDC-450 | DC MCB 10KA 4P 50A 1000VDC IEC60947-2 | copper terminal | 45 | 46.5 | 23 | 25.5 | 20.03 | 0.027272 | 18.68 | 0.44511 | 14.9665
106296 | ISTIČ | EKM1-63HDC | ISTIČ EKM1-63HDC-463 | DC MCB 10KA 4P 63A 1000VDC IEC60947-2 | copper terminal | 45 | 46.5 | 23 | 25.5 | 20.03 | 0.027272 | 18.68 | 0.44511 | 14.9665
106401 | ISTIČ | EKM1-125DC | ISTIČ EKM1-125DC-1080 | DC MCB 6KA 1P 80A 250VDC IEC60947-2 | copper terminal | 180 | 48.5 | 23.5 | 26.5 | 23.7 | 0.030203 | 22.6 | 0.13167 | 5.514
106402 | ISTIČ | EKM1-125DC | ISTIČ EKM1-125DC-1100 | DC MCB 6KA 1P 100A 250VDC IEC60947-2 | copper terminal | 180 | 48.5 | 23.5 | 26.5 | 23.7 | 0.030203 | 22.6 | 0.13167 | 5.514
106403 | ISTIČ | EKM1-125DC | ISTIČ EKM1-125DC-1125 | DC MCB 6KA 1P 125A 250VDC IEC60947-2 | copper terminal | 180 | 48.5 | 23.5 | 26.5 | 23.7 | 0.030203 | 22.6 | 0.13167 | 5.514
106404 | ISTIČ | EKM1-125DC | ISTIČ EKM1-125DC-2080 | DC MCB 6KA 2P 80A 500VDC IEC60947-2 | copper terminal | 90 | 48.5 | 23.5 | 26.5 | 23.7 | 0.030203 | 22.6 | 0.26333 | 11.0279
106405 | ISTIČ | EKM1-125DC | ISTIČ EKM1-125DC-2100 | DC MCB 6KA 2P 100A 500VDC IEC60947-2 | copper terminal | 90 | 48.5 | 23.5 | 26.5 | 23.7 | 0.030203 | 22.6 | 0.26333 | 11.0279
106406 | ISTIČ | EKM1-125DC | ISTIČ EKM1-125DC-2125 | DC MCB 6KA 2P 125A 500VDC IEC60947-2 | copper terminal | 90 | 48.5 | 23.5 | 26.5 | 23.7 | 0.030203 | 22.6 | 0.26333 | 11.0279
106407 | ISTIČ | EKM1-125DC | ISTIČ EKM1-125DC-4080 | DC MCB 6KA 4P 80A 1000VDC IEC60947-2 | copper terminal | 45 | 48.5 | 23.5 | 26.5 | 23.7 | 0.030203 | 22.6 | 0.52667 | 23.6313
106408 | ISTIČ | EKM1-125DC | ISTIČ EKM1-125DC-4100 | DC MCB 6KA 4P 100A 1000VDC IEC60947-2 | copper terminal | 45 | 48.5 | 23.5 | 26.5 | 23.7 | 0.030203 | 22.6 | 0.52667 | 23.6313
106409 | ISTIČ | EKM1-125DC | ISTIČ EKM1-125DC-4125 | DC MCB 6KA 4P 125A 1000VDC IEC60947-2 | copper terminal | 45 | 48.5 | 23.5 | 26.5 | 23.7 | 0.030203 | 22.6 | 0.52667 | 23.6313
106410 | ISTIČ | EKM1-125HDC | ISTIČ EKM1-125HDC-1080 | DC MCB 10KA 1P 80A 250VDC IEC60947-2 | copper terminal | 180 | 48.5 | 23.5 | 26.5 | 23.7 | 0.030203 | 22.6 | 0.13167 | 5.514
106411 | ISTIČ | EKM1-125HDC | ISTIČ EKM1-125HDC-1100 | DC MCB 10KA 1P 100A 250VDC IEC60947-2 | copper terminal | 180 | 48.5 | 23.5 | 26.5 | 23.7 | 0.030203 | 22.6 | 0.13167 | 5.514
106412 | ISTIČ | EKM1-125HDC | ISTIČ EKM1-125HDC-1125 | DC MCB 10KA 1P 125A 250VDC IEC60947-2 | copper terminal | 180 | 48.5 | 23.5 | 26.5 | 23.7 | 0.030203 | 22.6 | 0.13167 | 5.514
106413 | ISTIČ | EKM1-125HDC | ISTIČ EKM1-125HDC-2080 | DC MCB 10KA 2P 80A 500VDC IEC60947-2 | copper terminal | 90 | 48.5 | 23.5 | 26.5 | 23.7 | 0.030203 | 22.6 | 0.26333 | 11.0279
106414 | ISTIČ | EKM1-125HDC | ISTIČ EKM1-125HDC-2100 | DC MCB 10KA 2P 100A 500VDC IEC60947-2 | copper terminal | 90 | 48.5 | 23.5 | 26.5 | 23.7 | 0.030203 | 22.6 | 0.26333 | 11.0279
106415 | ISTIČ | EKM1-125HDC | ISTIČ EKM1-125HDC-2125 | DC MCB 10KA 2P 125A 500VDC IEC60947-2 | copper terminal | 90 | 48.5 | 23.5 | 26.5 | 23.7 | 0.030203 | 22.6 | 0.26333 | 11.0279
106416 | ISTIČ | EKM1-125HDC | ISTIČ EKM1-125HDC-4080 | DC MCB 10KA 4P 80A 1000VDC IEC60947-2 | copper terminal | 45 | 48.5 | 23.5 | 26.5 | 23.7 | 0.030203 | 22.6 | 0.52667 | 23.6313
106417 | ISTIČ | EKM1-125HDC | ISTIČ EKM1-125HDC-4100 | DC MCB 10KA 4P 100A 1000VDC IEC60947-2 | copper terminal | 45 | 48.5 | 23.5 | 26.5 | 23.7 | 0.030203 | 22.6 | 0.52667 | 23.6313
106418 | ISTIČ | EKM1-125HDC | ISTIČ EKM1-125HDC-4125 | DC MCB 10KA 4P 125A 1000VDC IEC60947-2 | copper terminal | 45 | 48.5 | 23.5 | 26.5 | 23.7 | 0.030203 | 22.6 | 0.52667 | 23.6313

## RCCB
Kód | Skupina | Séria | Názov | Špecifikácia | Poznámka | Ks/bal. | Rozmery (cm) |  |  | G.W | Objem | N.W | G.W | Cena
[7 empty] | D | Š | V | kg/bal. | m3/bal. | kg/bal. | kg/ks | €/ks
125401 | PRÚDOVÝ CHRÁNIČ | EKL6-100B | PRÚDOVÝ CHRÁNIČ EKL6-100B-1N1630 | RCCB 10KA 1P+N 16A 30mA Type B | copper terminal | 60 | 47.5 | 25.5 | 25.5 | 21.02 | 0.030887 | 18.53 | 0.35033 | 90.2286
125402 | PRÚDOVÝ CHRÁNIČ | EKL6-100B | PRÚDOVÝ CHRÁNIČ EKL6-100B-1N2530 | RCCB 10KA 1P+N 25A 30mA Type B | copper terminal | 60 | 47.5 | 25.5 | 25.5 | 21.02 | 0.030887 | 18.53 | 0.35033 | 90.2286
125403 | PRÚDOVÝ CHRÁNIČ | EKL6-100B | PRÚDOVÝ CHRÁNIČ EKL6-100B-1N3230 | RCCB 10KA 1P+N 32A 30mA Type B | copper terminal | 60 | 47.5 | 25.5 | 25.5 | 21.02 | 0.030887 | 18.53 | 0.35033 | 90.2286
125404 | PRÚDOVÝ CHRÁNIČ | EKL6-100B | PRÚDOVÝ CHRÁNIČ EKL6-100B-1N4030 | RCCB 10KA 1P+N 40A 30mA Type B | copper terminal | 60 | 47.5 | 25.5 | 25.5 | 21.02 | 0.030887 | 18.53 | 0.35033 | 90.2286
125405 | PRÚDOVÝ CHRÁNIČ | EKL6-100B | PRÚDOVÝ CHRÁNIČ EKL6-100B-1N6330 | RCCB 10KA 1P+N 63A 30mA Type B | copper terminal | 60 | 47.5 | 25.5 | 25.5 | 21.02 | 0.030887 | 18.53 | 0.35033 | 90.2286
125406 | PRÚDOVÝ CHRÁNIČ | EKL6-100B | PRÚDOVÝ CHRÁNIČ EKL6-100B-1N8030 | RCCB 10KA 1P+N 80A 30mA Type B | copper terminal | 60 | 47.5 | 25.5 | 25.5 | 21.02 | 0.030887 | 18.53 | 0.35033 | 90.2286
125407 | PRÚDOVÝ CHRÁNIČ | EKL6-100B | PRÚDOVÝ CHRÁNIČ EKL6-100B-1N10030 | RCCB 10KA 1P+N 100A 30mA Type B | copper terminal | 60 | 47.5 | 25.5 | 25.5 | 21.02 | 0.030887 | 18.53 | 0.35033 | 90.2286
125408 | PRÚDOVÝ CHRÁNIČ | EKL6-100B | PRÚDOVÝ CHRÁNIČ EKL6-100B-3N1630 | RCCB 10KA 3P+N 16A 30mA Type B | copper terminal | 45 | 47.5 | 25.5 | 25.5 | 17.12 | 0.030887 | 15.12 | 0.38044 | 100.254
125409 | PRÚDOVÝ CHRÁNIČ | EKL6-100B | PRÚDOVÝ CHRÁNIČ EKL6-100B-3N2530 | RCCB 10KA 3P+N 25A 30mA Type B | copper terminal | 45 | 47.5 | 25.5 | 25.5 | 17.12 | 0.030887 | 15.12 | 0.38044 | 100.254
125410 | PRÚDOVÝ CHRÁNIČ | EKL6-100B | PRÚDOVÝ CHRÁNIČ EKL6-100B-3N3230 | RCCB 10KA 3P+N 32A 30mA Type B | copper terminal | 45 | 47.5 | 25.5 | 25.5 | 17.12 | 0.030887 | 15.12 | 0.38044 | 100.254
125411 | PRÚDOVÝ CHRÁNIČ | EKL6-100B | PRÚDOVÝ CHRÁNIČ EKL6-100B-3N4030 | RCCB 10KA 3P+N 40A 30mA Type B | copper terminal | 45 | 47.5 | 25.5 | 25.5 | 17.12 | 0.030887 | 15.12 | 0.38044 | 100.254
125412 | PRÚDOVÝ CHRÁNIČ | EKL6-100B | PRÚDOVÝ CHRÁNIČ EKL6-100B-3N6330 | RCCB 10KA 3P+N 63A 30mA Type B | copper terminal | 45 | 47.5 | 25.5 | 25.5 | 17.12 | 0.030887 | 15.12 | 0.38044 | 100.254
125413 | PRÚDOVÝ CHRÁNIČ | EKL6-100B | PRÚDOVÝ CHRÁNIČ EKL6-100B-3N8030 | RCCB 10KA 3P+N 80A 30mA Type B | copper terminal | 45 | 47.5 | 25.5 | 25.5 | 17.12 | 0.030887 | 15.12 | 0.38044 | 100.254
125414 | PRÚDOVÝ CHRÁNIČ | EKL6-100B | PRÚDOVÝ CHRÁNIČ EKL6-100B-3N10030 | RCCB 10KA 3P+N 100A 30mA Type B | copper terminal | 45 | 47.5 | 25.5 | 25.5 | 17.12 | 0.030887 | 15.12 | 0.38044 | 100.254
125415 | PRÚDOVÝ CHRÁNIČ | EKL6-100B | PRÚDOVÝ CHRÁNIČ EKL6-100B-1N16100 | RCCB 10KA 1P+N 16A 100mA Type B | copper terminal | 60 | 47.5 | 25.5 | 25.5 | 21.02 | 0.030887 | 18.53 | 0.35033 | 90.2286
125416 | PRÚDOVÝ CHRÁNIČ | EKL6-100B | PRÚDOVÝ CHRÁNIČ EKL6-100B-1N25100 | RCCB 10KA 1P+N 25A 100mA Type B | copper terminal | 60 | 47.5 | 25.5 | 25.5 | 21.02 | 0.030887 | 18.53 | 0.35033 | 90.2286
125417 | PRÚDOVÝ CHRÁNIČ | EKL6-100B | PRÚDOVÝ CHRÁNIČ EKL6-100B-1N32100 | RCCB 10KA 1P+N 32A 100mA Type B | copper terminal | 60 | 47.5 | 25.5 | 25.5 | 21.02 | 0.030887 | 18.53 | 0.35033 | 90.2286
125418 | PRÚDOVÝ CHRÁNIČ | EKL6-100B | PRÚDOVÝ CHRÁNIČ EKL6-100B-1N40100 | RCCB 10KA 1P+N 40A 100mA Type B | copper terminal | 60 | 47.5 | 25.5 | 25.5 | 21.02 | 0.030887 | 18.53 | 0.35033 | 90.2286
125419 | PRÚDOVÝ CHRÁNIČ | EKL6-100B | PRÚDOVÝ CHRÁNIČ EKL6-100B-1N63100 | RCCB 10KA 1P+N 63A 100mA Type B | copper terminal | 60 | 47.5 | 25.5 | 25.5 | 21.02 | 0.030887 | 18.53 | 0.35033 | 90.2286
125420 | PRÚDOVÝ CHRÁNIČ | EKL6-100B | PRÚDOVÝ CHRÁNIČ EKL6-100B-1N80100 | RCCB 10KA 1P+N 80A 100mA Type B | copper terminal | 60 | 47.5 | 25.5 | 25.5 | 21.02 | 0.030887 | 18.53 | 0.35033 | 90.2286
125421 | PRÚDOVÝ CHRÁNIČ | EKL6-100B | PRÚDOVÝ CHRÁNIČ EKL6-100B-1N100100 | RCCB 10KA 1P+N 100A 100mA Type B | copper terminal | 60 | 47.5 | 25.5 | 25.5 | 21.02 | 0.030887 | 18.53 | 0.35033 | 90.2286
125422 | PRÚDOVÝ CHRÁNIČ | EKL6-100B | PRÚDOVÝ CHRÁNIČ EKL6-100B-3N16100 | RCCB 10KA 3P+N 16A 100mA Type B | copper terminal | 45 | 47.5 | 25.5 | 25.5 | 17.12 | 0.030887 | 15.12 | 0.38044 | 100.254
125423 | PRÚDOVÝ CHRÁNIČ | EKL6-100B | PRÚDOVÝ CHRÁNIČ EKL6-100B-3N25100 | RCCB 10KA 3P+N 25A 100mA Type B | copper terminal | 45 | 47.5 | 25.5 | 25.5 | 17.12 | 0.030887 | 15.12 | 0.38044 | 100.254
125424 | PRÚDOVÝ CHRÁNIČ | EKL6-100B | PRÚDOVÝ CHRÁNIČ EKL6-100B-3N32100 | RCCB 10KA 3P+N 32A 100mA Type B | copper terminal | 45 | 47.5 | 25.5 | 25.5 | 17.12 | 0.030887 | 15.12 | 0.38044 | 100.254
125425 | PRÚDOVÝ CHRÁNIČ | EKL6-100B | PRÚDOVÝ CHRÁNIČ EKL6-100B-3N40100 | RCCB 10KA 3P+N 40A 100mA Type B | copper terminal | 45 | 47.5 | 25.5 | 25.5 | 17.12 | 0.030887 | 15.12 | 0.38044 | 100.254
125426 | PRÚDOVÝ CHRÁNIČ | EKL6-100B | PRÚDOVÝ CHRÁNIČ EKL6-100B-3N63100 | RCCB 10KA 3P+N 63A 100mA Type B | copper terminal | 45 | 47.5 | 25.5 | 25.5 | 17.12 | 0.030887 | 15.12 | 0.38044 | 100.254
125427 | PRÚDOVÝ CHRÁNIČ | EKL6-100B | PRÚDOVÝ CHRÁNIČ EKL6-100B-3N80100 | RCCB 10KA 3P+N 80A 100mA Type B | copper terminal | 45 | 47.5 | 25.5 | 25.5 | 17.12 | 0.030887 | 15.12 | 0.38044 | 100.254
125428 | PRÚDOVÝ CHRÁNIČ | EKL6-100B | PRÚDOVÝ CHRÁNIČ EKL6-100B-3N100100 | RCCB 10KA 3P+N 100A 100mA Type B | copper terminal | 45 | 47.5 | 25.5 | 25.5 | 17.12 | 0.030887 | 15.12 | 0.38044 | 100.254
125429 | PRÚDOVÝ CHRÁNIČ | EKL6-100B | PRÚDOVÝ CHRÁNIČ EKL6-100B-1N16300 | RCCB 10KA 1P+N 16A 300mA Type B | copper terminal | 60 | 47.5 | 25.5 | 25.5 | 21.02 | 0.030887 | 18.53 | 0.35033 | 90.2286
125430 | PRÚDOVÝ CHRÁNIČ | EKL6-100B | PRÚDOVÝ CHRÁNIČ EKL6-100B-1N25300 | RCCB 10KA 1P+N 25A 300mA Type B | copper terminal | 60 | 47.5 | 25.5 | 25.5 | 21.02 | 0.030887 | 18.53 | 0.35033 | 90.2286
125431 | PRÚDOVÝ CHRÁNIČ | EKL6-100B | PRÚDOVÝ CHRÁNIČ EKL6-100B-1N32300 | RCCB 10KA 1P+N 32A 300mA Type B | copper terminal | 60 | 47.5 | 25.5 | 25.5 | 21.02 | 0.030887 | 18.53 | 0.35033 | 90.2286
125432 | PRÚDOVÝ CHRÁNIČ | EKL6-100B | PRÚDOVÝ CHRÁNIČ EKL6-100B-1N40300 | RCCB 10KA 1P+N 40A 300mA Type B | copper terminal | 60 | 47.5 | 25.5 | 25.5 | 21.02 | 0.030887 | 18.53 | 0.35033 | 90.2286
125433 | PRÚDOVÝ CHRÁNIČ | EKL6-100B | PRÚDOVÝ CHRÁNIČ EKL6-100B-1N63300 | RCCB 10KA 1P+N 63A 300mA Type B | copper terminal | 60 | 47.5 | 25.5 | 25.5 | 21.02 | 0.030887 | 18.53 | 0.35033 | 90.2286
125434 | PRÚDOVÝ CHRÁNIČ | EKL6-100B | PRÚDOVÝ CHRÁNIČ EKL6-100B-1N80300 | RCCB 10KA 1P+N 80A 300mA Type B | copper terminal | 60 | 47.5 | 25.5 | 25.5 | 21.02 | 0.030887 | 18.53 | 0.35033 | 90.2286
125435 | PRÚDOVÝ CHRÁNIČ | EKL6-100B | PRÚDOVÝ CHRÁNIČ EKL6-100B-1N100300 | RCCB 10KA 1P+N 100A 300mA Type B | copper terminal | 60 | 47.5 | 25.5 | 25.5 | 21.02 | 0.030887 | 18.53 | 0.35033 | 90.2286
125436 | PRÚDOVÝ CHRÁNIČ | EKL6-100B | PRÚDOVÝ CHRÁNIČ EKL6-100B-3N16300 | RCCB 10KA 3P+N 16A 300mA Type B | copper terminal | 45 | 47.5 | 25.5 | 25.5 | 17.12 | 0.030887 | 15.12 | 0.38044 | 100.254
125437 | PRÚDOVÝ CHRÁNIČ | EKL6-100B | PRÚDOVÝ CHRÁNIČ EKL6-100B-3N25300 | RCCB 10KA 3P+N 25A 300mA Type B | copper terminal | 45 | 47.5 | 25.5 | 25.5 | 17.12 | 0.030887 | 15.12 | 0.38044 | 100.254
125438 | PRÚDOVÝ CHRÁNIČ | EKL6-100B | PRÚDOVÝ CHRÁNIČ EKL6-100B-3N32300 | RCCB 10KA 3P+N 32A 300mA Type B | copper terminal | 45 | 47.5 | 25.5 | 25.5 | 17.12 | 0.030887 | 15.12 | 0.38044 | 100.254
125439 | PRÚDOVÝ CHRÁNIČ | EKL6-100B | PRÚDOVÝ CHRÁNIČ EKL6-100B-3N40300 | RCCB 10KA 3P+N 40A 300mA Type B | copper terminal | 45 | 47.5 | 25.5 | 25.5 | 17.12 | 0.030887 | 15.12 | 0.38044 | 100.254
125440 | PRÚDOVÝ CHRÁNIČ | EKL6-100B | PRÚDOVÝ CHRÁNIČ EKL6-100B-3N63300 | RCCB 10KA 3P+N 63A 300mA Type B | copper terminal | 45 | 47.5 | 25.5 | 25.5 | 17.12 | 0.030887 | 15.12 | 0.38044 | 100.254
125441 | PRÚDOVÝ CHRÁNIČ | EKL6-100B | PRÚDOVÝ CHRÁNIČ EKL6-100B-3N80300 | RCCB 10KA 3P+N 80A 300mA Type B | copper terminal | 45 | 47.5 | 25.5 | 25.5 | 17.12 | 0.030887 | 15.12 | 0.38044 | 100.254
125442 | PRÚDOVÝ CHRÁNIČ | EKL6-100B | PRÚDOVÝ CHRÁNIČ EKL6-100B-3N100300 | RCCB 10KA 3P+N 100A 300mA Type B | copper terminal | 45 | 47.5 | 25.5 | 25.5 | 17.12 | 0.030887 | 15.12 | 0.38044 | 100.254
125443 | PRÚDOVÝ CHRÁNIČ | EKL6-100B | PRÚDOVÝ CHRÁNIČ EKL6-100B-1N2530D6 | RCCB 10KA 1P+N 25A 30mA Type B DC 6mA | copper terminal | 60 | 47.5 | 25.5 | 25.5 | 21.02 | 0.030887 | 18.53 | 0.35033 | 100.254
125444 | PRÚDOVÝ CHRÁNIČ | EKL6-100B | PRÚDOVÝ CHRÁNIČ EKL6-100B-1N4030D6 | RCCB 10KA 1P+N 40A 30mA Type B DC 6mA | copper terminal | 60 | 47.5 | 25.5 | 25.5 | 21.02 | 0.030887 | 18.53 | 0.35033 | 100.254
125445 | PRÚDOVÝ CHRÁNIČ | EKL6-100B | PRÚDOVÝ CHRÁNIČ EKL6-100B-1N6330D6 | RCCB 10KA 1P+N 63A 30mA Type B DC 6mA | copper terminal | 60 | 47.5 | 25.5 | 25.5 | 21.02 | 0.030887 | 18.53 | 0.35033 | 100.254
125446 | PRÚDOVÝ CHRÁNIČ | EKL6-100B | PRÚDOVÝ CHRÁNIČ EKL6-100B-3N2530D6 | RCCB 10KA 3P+N 25A 30mA Type B DC 6mA | copper terminal | 45 | 47.5 | 25.5 | 25.5 | 17.12 | 0.030887 | 15.12 | 0.38044 | 110.2794
125447 | PRÚDOVÝ CHRÁNIČ | EKL6-100B | PRÚDOVÝ CHRÁNIČ EKL6-100B-3N4030D6 | RCCB 10KA 3P+N 40A 30mA Type B DC 6mA | copper terminal | 45 | 47.5 | 25.5 | 25.5 | 17.12 | 0.030887 | 15.12 | 0.38044 | 110.2794
125448 | PRÚDOVÝ CHRÁNIČ | EKL6-100B | PRÚDOVÝ CHRÁNIČ EKL6-100B-3N6330D6 | RCCB 10KA 3P+N 63A 30mA Type B DC 6mA | copper terminal | 45 | 47.5 | 25.5 | 25.5 | 17.12 | 0.030887 | 15.12 | 0.38044 | 110.2794
125449 | PRÚDOVÝ CHRÁNIČ | EKL6-100B | PRÚDOVÝ CHRÁNIČ EKL6-100B-1N3230D6 | RCCB 10KA 1P+N 32A 30mA Type B DC 6mA | copper terminal | 60 | 47.5 | 25.5 | 25.5 | 21.02 | 0.030887 | 18.53 | 0.35033 | 100.254
125450 | PRÚDOVÝ CHRÁNIČ | EKL6-100B | PRÚDOVÝ CHRÁNIČ EKL6-100B-3N1630D6 | RCCB 10KA 3P+N 16A 30mA Type B DC 6mA | copper terminal | 45 | 47.5 | 25.5 | 25.5 | 17.12 | 0.030887 | 15.12 | 0.38044 | 110.2794
125451 | PRÚDOVÝ CHRÁNIČ | EKL6-100B | PRÚDOVÝ CHRÁNIČ EKL6-100B-3N3230D6 | RCCB 10KA 3P+N 32A 30mA Type B DC 6mA | copper terminal | 45 | 47.5 | 25.5 | 25.5 | 17.12 | 0.030887 | 15.12 | 0.38044 | 110.2794

## SPD
Kód | Skupina | Séria | Názov | Špecifikácia | Poznámka | Ks/bal. | Rozmery (cm) |  |  | G.W | Objem | N.W | G.W | Cena
[7 empty] | D | Š | V | kg/bal. | m3/bal. | kg/bal. | kg/ks | €/ks
175401 | ZVODIČ PREPÄTIA | EKU5 | ZVODIČ PREPÄTIA EKU5-T2-40PV-2M600 | SPD Type PV In 8/20us:20KA I.max:40KA 2P 600VDC | copper terminal | 64 | 43 | 32 | 17 | 16.65 | 0.023392 | 15.65 | 0.26016 | 13.475
175402 | ZVODIČ PREPÄTIA | EKU5 | ZVODIČ PREPÄTIA EKU5-T2-40PV-3M600 | SPD Type PV In 8/20us:20KA I.max:40KA 3P 600VDC | copper terminal | 32 | 43 | 32 | 17 | 10 | 0.023392 | 9 | 0.3125 | 17.71
175403 | ZVODIČ PREPÄTIA | EKU5 | ZVODIČ PREPÄTIA EKU5-T2-40PV-2M1000 | SPD Type PV In 8/20us:20KA I.max:40KA 2P 1000VDC | copper terminal | 64 | 43 | 32 | 17 | 16.65 | 0.023392 | 15.65 | 0.26016 | 26.18
175404 | ZVODIČ PREPÄTIA | EKU5 | ZVODIČ PREPÄTIA EKU5-T2-40PV-3M1000 | SPD Type PV In 8/20us:20KA I.max:40KA 3P 1000VDC | copper terminal | 32 | 43 | 32 | 17 | 10 | 0.023392 | 9 | 0.3125 | 28.875
175405 | ZVODIČ PREPÄTIA | EKU5 | ZVODIČ PREPÄTIA EKU5-T2-40PV-3M1500 | SPD Type PV In 8/20us:20KA I.max:40KA 3P 1500VDC | copper terminal | 32 | 43 | 32 | 17 | 10 | 0.023392 | 9 | 0.3125 | 31.57
175406 | ZVODIČ PREPÄTIA | EKU5 | ZVODIČ PREPÄTIA EKU5-T2-40PV-2M600S | SPD Type PV In 8/20us:20KA I.max:40KA 2P 600VDC With Remote Signaling | copper terminal | 64 | 43 | 32 | 17 | 16.65 | 0.023392 | 15.65 | 0.26016 | 15.015
175407 | ZVODIČ PREPÄTIA | EKU5 | ZVODIČ PREPÄTIA EKU5-T2-40PV-3M600S | SPD Type PV In 8/20us:20KA I.max:40KA 3P 600VDC With Remote Signaling | copper terminal | 32 | 43 | 32 | 17 | 10 | 0.023392 | 9 | 0.3125 | 20.02
175408 | ZVODIČ PREPÄTIA | EKU5 | ZVODIČ PREPÄTIA EKU5-T2-40PV-2M1000S | SPD Type PV In 8/20us:20KA I.max:40KA 2P 1000VDC With Remote Signaling | copper terminal | 64 | 43 | 32 | 17 | 16.65 | 0.023392 | 15.65 | 0.26016 | 27.72
175409 | ZVODIČ PREPÄTIA | EKU5 | ZVODIČ PREPÄTIA EKU5-T2-40PV-3M1000S | SPD Type PV In 8/20us:20KA I.max:40KA 3P 1000VDC With Remote Signaling | copper terminal | 32 | 43 | 32 | 17 | 10 | 0.023392 | 9 | 0.3125 | 31.185
175410 | ZVODIČ PREPÄTIA | EKU5 | ZVODIČ PREPÄTIA EKU5-T2-40PV-3M1500S | SPD Type PV In 8/20us:20KA I.max:40KA 3P 1500VDC With Remote Signaling | copper terminal | 32 | 43 | 32 | 17 | 10 | 0.023392 | 9 | 0.3125 | 33.88
175421 | ZVODIČ PREPÄTIA | EKU5 | ZVODIČ PREPÄTIA EKU5-T2-20PV-2M600 | SPD Type PV In 8/20us:10KA I.max:20KA 2P 600VDC | copper terminal | 64 | 43 | 32 | 17 | 16.65 | 0.023392 | 15.65 | 0.26016 | 9.625
175422 | ZVODIČ PREPÄTIA | EKU5 | ZVODIČ PREPÄTIA EKU5-T2-20PV-3M600 | SPD Type PV In 8/20us:10KA I.max:20KA 3P 600VDC | copper terminal | 32 | 43 | 32 | 17 | 10 | 0.023392 | 9 | 0.3125 | 13.86
175423 | ZVODIČ PREPÄTIA | EKU5 | ZVODIČ PREPÄTIA EKU5-T2-20PV-2M1000 | SPD Type PV In 8/20us:10KA I.max:20KA 2P 1000VDC | copper terminal | 64 | 43 | 32 | 17 | 16.65 | 0.023392 | 15.65 | 0.26016 | 14.63
175424 | ZVODIČ PREPÄTIA | EKU5 | ZVODIČ PREPÄTIA EKU5-T2-20PV-3M1000 | SPD Type PV In 8/20us:10KA I.max:20KA 3P 1000VDC | copper terminal | 32 | 43 | 32 | 17 | 10 | 0.023392 | 9 | 0.3125 | 19.25
175425 | ZVODIČ PREPÄTIA | EKU5 | ZVODIČ PREPÄTIA EKU5-T2-20PV-3M1500 | SPD Type PV In 8/20us:10KA I.max:20KA 3P 1500VDC | copper terminal | 32 | 43 | 32 | 17 | 10 | 0.023392 | 9 | 0.3125 | 21.56
175426 | ZVODIČ PREPÄTIA | EKU5 | ZVODIČ PREPÄTIA EKU5-T2-20PV-2M600S | SPD Type PV In 8/20us:10KA I.max:20KA 2P 600VDC With Remote Signaling | copper terminal | 64 | 43 | 32 | 17 | 16.65 | 0.023392 | 15.65 | 0.26016 | 11.935
175427 | ZVODIČ PREPÄTIA | EKU5 | ZVODIČ PREPÄTIA EKU5-T2-20PV-3M600S | SPD Type PV In 8/20us:10KA I.max:20KA 3P 600VDC With Remote Signaling | copper terminal | 32 | 43 | 32 | 17 | 10 | 0.023392 | 9 | 0.3125 | 15.4
175428 | ZVODIČ PREPÄTIA | EKU5 | ZVODIČ PREPÄTIA EKU5-T2-20PV-2M1000S | SPD Type PV In 8/20us:10KA I.max:20KA 2P 1000VDC With Remote Signaling | copper terminal | 64 | 43 | 32 | 17 | 16.65 | 0.023392 | 15.65 | 0.26016 | 16.94
175429 | ZVODIČ PREPÄTIA | EKU5 | ZVODIČ PREPÄTIA EKU5-T2-20PV-3M1000S | SPD Type PV In 8/20us:10KA I.max:20KA 3P 1000VDC With Remote Signaling | copper terminal | 32 | 43 | 32 | 17 | 10 | 0.023392 | 9 | 0.3125 | 21.56
175430 | ZVODIČ PREPÄTIA | EKU5 | ZVODIČ PREPÄTIA EKU5-T2-20PV-3M1500S | SPD Type PV In 8/20us:10KA I.max:20KA 3P 1500VDC With Remote Signaling | copper terminal | 32 | 43 | 32 | 17 | 10 | 0.023392 | 9 | 0.3125 | 23.87
175504 | ZVODIČ PREPÄTIA | EKU5 | ZVODIČ PREPÄTIA EKU5-T1+T2-40PV-3M1500 | SPD Type PV Itotal 12.5kA limp 6.25kA In 8/20us:20KA I.max:40KA 3P 1500VDC | copper terminal | 32 | 43 | 32 | 17 | 15.4 | 0.023392 | 14 | 0.48125 | 42.35
175505 | ZVODIČ PREPÄTIA | EKU5 | ZVODIČ PREPÄTIA EKU5-T1+T2-40PV-3M1000 | SPD Type PV Itotal 12.5kA limp 6.25kA In 8/20us:20KA I.max:40KA 3P 1000VDC | copper terminal | 32 | 43 | 32 | 17 | 15.4 | 0.023392 | 14 | 0.48125 | 38.5
175506 | ZVODIČ PREPÄTIA | EKU5 | ZVODIČ PREPÄTIA EKU5-T1+T2-12-40PV-2M600 | SPD Type PV Itotal 12.5kA limp 6.25kA In 8/20us:20KA I.max:40KA 2P 600VDC | copper terminal | [8 empty] | 23.1
175507 | ZVODIČ PREPÄTIA | EKU5 | ZVODIČ PREPÄTIA EKU5-T1+T2-12-40PV-2M800 | SPD Type PV Itotal 12.5kA limp 6.25kA In 8/20us:20KA I.max:40KA 2P 800VDC | copper terminal | [8 empty] | 25.55

## FB
Kód | Skupina | Séria | Názov | Špecifikácia | Poznámka | Ks/bal. | Rozmery (cm) |  |  | G.W | Objem | N.W | G.W | Cena
[7 empty] | D | Š | V | kg/bal. | m3/bal. | kg/bal. | kg/ks | €/ks
182001 | POISTKOVÝ ODPÍNAČ | EKF1 | POISTKOVÝ ODPÍNAČ EKF1-10PV-10 | PV1000VDC Fuse Base 32A Frame 1P W=18mm | copper terminal | 300 | 46 | 23 | 37 | 20 | 0.039146 | 19 | 0.066667 | 1.5754
182002 | POISTKOVÝ ODPÍNAČ | EKF1 | POISTKOVÝ ODPÍNAČ EKF1-10XPV-10 | PV1000VDC Fuse Base 32A Frame with lamp 1P W=18mm | copper terminal | 300 | 46 | 23 | 37 | 20 | 0.039146 | 19 | 0.066667 | 1.7365
182003 | POISTKOVÝ ODPÍNAČ | EKF1 | POISTKOVÝ ODPÍNAČ EKF1-10PVH-10 | PV1000VDC High Fuse Base 32A Frame 1P W=18mm | copper terminal | 200 | 48 | 22 | 34 | 18 | 0.035904 | 17 | 0.09 | 2.1662
182004 | POISTKOVÝ ODPÍNAČ | EKF1 | POISTKOVÝ ODPÍNAČ EKF1-10XPVH-10 | PV1000VDC High Fuse Base 32A Frame with lamp 1P W=18mm | copper terminal | 200 | 48 | 22 | 34 | 18 | 0.035904 | 17 | 0.09 | 2.3631
182005 | POISTKOVÝ ODPÍNAČ | EKF1 | POISTKOVÝ ODPÍNAČ EKF1-10PV-14 | PV1000VDC Fuse Base 32A Frame 1P W=27mm | copper terminal | 120 | 43 | 30 | 21 | 18 | 0.02709 | 17 | 0.15 | 3.7416
182006 | POISTKOVÝ ODPÍNAČ | EKF1 | POISTKOVÝ ODPÍNAČ EKF1-10XPV-14 | PV1000VDC Fuse Base 32A Frame with lamp 1P W=27mm | copper terminal | 120 | 43 | 30 | 21 | 18 | 0.02709 | 17 | 0.15 | 4.1355
182007 | POISTKOVÝ ODPÍNAČ | EKF1 | POISTKOVÝ ODPÍNAČ EKF1-15PV-10L | PV1500VDC Fuse Base 25A Frame 1P W=22mm | copper terminal | 120 | 43 | 30 | 21 | 18 | 0.02709 | 17 | 0.15 | 3.1508
182008 | POISTKOVÝ ODPÍNAČ | EKF1 | POISTKOVÝ ODPÍNAČ EKF1-15PV-14L | PV1500VDC Fuse Base 50A Frame 1P W=22mm | copper terminal | 120 | 43 | 30 | 21 | 18 | 0.02709 | 17 | 0.15 | 3.1508
182009 | POISTKOVÝ ODPÍNAČ | EKF1 | POISTKOVÝ ODPÍNAČ EKF1-10PV-210 | PV1000VDC Fuse Base 32A Frame 2P W=36mm | copper terminal | 150 | 46 | 23 | 37 | 20 | 0.039146 | 19 | 0.13333 | 3.1902
182010 | POISTKOVÝ ODPÍNAČ | EKF1 | POISTKOVÝ ODPÍNAČ EKF1-10XPV-210 | PV1000VDC Fuse Base 32A Frame with lamp 2P W=36mm | copper terminal | 150 | 46 | 23 | 37 | 20 | 0.039146 | 19 | 0.13333 | 3.5125
182013 | POISTKOVÝ ODPÍNAČ | EKF1 | POISTKOVÝ ODPÍNAČ EKF1-10PV-214 | PV1000VDC Fuse Base 32A Frame 2P W=54mm | copper terminal | 60 | 43 | 30 | 21 | 18 | 0.02709 | 17 | 0.3 | 7.5226
182014 | POISTKOVÝ ODPÍNAČ | EKF1 | POISTKOVÝ ODPÍNAČ EKF1-10XPV-214 | PV1000VDC Fuse Base 32A Frame with lamp 2P W=54mm | copper terminal | 60 | 43 | 30 | 21 | 18 | 0.02709 | 17 | 0.3 | 8.3103
182015 | POISTKOVÝ ODPÍNAČ | EKF1 | POISTKOVÝ ODPÍNAČ EKF1-15PV-210L | PV1500VDC Fuse Base 25A Frame 2P W=44mm | copper terminal | 60 | 43 | 30 | 21 | 18 | 0.02709 | 17 | 0.3 | 6.3411
182016 | POISTKOVÝ ODPÍNAČ | EKF1 | POISTKOVÝ ODPÍNAČ EKF1-15PV-214L | PV1500VDC Fuse Base 50A Frame 2P W=44mm | copper terminal | 60 | 43 | 30 | 21 | 18 | 0.02709 | 17 | 0.3 | 6.3411
182017 | POISTKOVÝ ODPÍNAČ | EKF1 | POISTKOVÝ ODPÍNAČ EKF1-10PV-310 | PV1000VDC Fuse Base 32A Frame 3P W=54mm | copper terminal | 100 | 46 | 23 | 37 | 20 | 0.039146 | 19 | 0.2 | 4.805
182018 | POISTKOVÝ ODPÍNAČ | EKF1 | POISTKOVÝ ODPÍNAČ EKF1-10XPV-310 | PV1000VDC Fuse Base 32A Frame with lamp 3P W=54mm | copper terminal | 100 | 46 | 23 | 37 | 20 | 0.039146 | 19 | 0.2 | 5.2884
182021 | POISTKOVÝ ODPÍNAČ | EKF1 | POISTKOVÝ ODPÍNAČ EKF1-10PV-314 | PV1000VDC Fuse Base 32A Frame 3P W=81mm | copper terminal | 40 | 43 | 30 | 21 | 18 | 0.02709 | 17 | 0.45 | 11.3036
182022 | POISTKOVÝ ODPÍNAČ | EKF1 | POISTKOVÝ ODPÍNAČ EKF1-10XPV-314 | PV1000VDC Fuse Base 32A Frame with lamp 3P W=81mm | copper terminal | 40 | 43 | 30 | 21 | 18 | 0.02709 | 17 | 0.45 | 12.4852
182023 | POISTKOVÝ ODPÍNAČ | EKF1 | POISTKOVÝ ODPÍNAČ EKF1-15PV-310L | PV1500VDC Fuse Base 25A Frame 3P W=66mm | copper terminal | 40 | 43 | 30 | 21 | 18 | 0.02709 | 17 | 0.45 | 9.5313
182024 | POISTKOVÝ ODPÍNAČ | EKF1 | POISTKOVÝ ODPÍNAČ EKF1-15PV-314L | PV1500VDC Fuse Base 50A Frame 3P W=66mm | copper terminal | 40 | 43 | 30 | 21 | 18 | 0.02709 | 17 | 0.45 | 9.5313
182101 | PRÍSLUŠENSTVO K POISTKOVÝM ODPÍNAČOM | EKF1 | PRÍSLUŠENSTVO K POISTKOVÝM ODPÍNAČOM SPOJKA-2 | 2Piece together | [9 empty] | 0.039155
182102 | PRÍSLUŠENSTVO K POISTKOVÝM ODPÍNAČOM | EKF1 | PRÍSLUŠENSTVO K POISTKOVÝM ODPÍNAČOM SPOJKA-3 | 3Piece together | [9 empty] | 0.078309

## FL
Kód | Skupina | Séria | Názov | Špecifikácia | Poznámka | Ks/bal. | Rozmery (cm) |  |  | G.W | Objem | N.W | G.W | Cena
[7 empty] | D | Š | V | kg/bal. | m3/bal. | kg/bal. | kg/ks | €/ks
183001 | VALCOVÁ POISTKA | EKFL | VALCOVÁ POISTKA EKFL10D1001 | gPV 1000VDC Fuse Link 10x38mm 1A | copper terminal | 2000 | 42 | 23 | 13.5 | 20 | 0.013041 | 19 | 0.01 | 1.2854
183002 | VALCOVÁ POISTKA | EKFL | VALCOVÁ POISTKA EKFL10D1002 | gPV 1000VDC Fuse Link 10x38mm 2A | copper terminal | 2000 | 42 | 23 | 13.5 | 20 | 0.013041 | 19 | 0.01 | 1.2854
183003 | VALCOVÁ POISTKA | EKFL | VALCOVÁ POISTKA EKFL10D1003 | gPV 1000VDC Fuse Link 10x38mm 3A | copper terminal | 2000 | 42 | 23 | 13.5 | 20 | 0.013041 | 19 | 0.01 | 1.2854
183004 | VALCOVÁ POISTKA | EKFL | VALCOVÁ POISTKA EKFL10D1004 | gPV 1000VDC Fuse Link 10x38mm 4A | copper terminal | 2000 | 42 | 23 | 13.5 | 20 | 0.013041 | 19 | 0.01 | 1.1959
183005 | VALCOVÁ POISTKA | EKFL | VALCOVÁ POISTKA EKFL10D1005 | gPV 1000VDC Fuse Link 10x38mm 5A | copper terminal | 2000 | 42 | 23 | 13.5 | 20 | 0.013041 | 19 | 0.01 | 1.1959
183006 | VALCOVÁ POISTKA | EKFL | VALCOVÁ POISTKA EKFL10D1006 | gPV 1000VDC Fuse Link 10x38mm 6A | copper terminal | 2000 | 42 | 23 | 13.5 | 20 | 0.013041 | 19 | 0.01 | 1.1959
183007 | VALCOVÁ POISTKA | EKFL | VALCOVÁ POISTKA EKFL10D1008 | gPV 1000VDC Fuse Link 10x38mm 8A | copper terminal | 2000 | 42 | 23 | 13.5 | 20 | 0.013041 | 19 | 0.01 | 1.1959
183008 | VALCOVÁ POISTKA | EKFL | VALCOVÁ POISTKA EKFL10D1010 | gPV 1000VDC Fuse Link 10x38mm 10A | copper terminal | 2000 | 42 | 23 | 13.5 | 20 | 0.013041 | 19 | 0.01 | 1.1959
183009 | VALCOVÁ POISTKA | EKFL | VALCOVÁ POISTKA EKFL10D1012 | gPV 1000VDC Fuse Link 10x38mm 12A | copper terminal | 2000 | 42 | 23 | 13.5 | 20 | 0.013041 | 19 | 0.01 | 1.1959
183010 | VALCOVÁ POISTKA | EKFL | VALCOVÁ POISTKA EKFL10D1015 | gPV 1000VDC Fuse Link 10x38mm 15A | copper terminal | 2000 | 42 | 23 | 13.5 | 20 | 0.013041 | 19 | 0.01 | 1.1959
183011 | VALCOVÁ POISTKA | EKFL | VALCOVÁ POISTKA EKFL10D1016 | gPV 1000VDC Fuse Link 10x38mm 16A | copper terminal | 2000 | 42 | 23 | 13.5 | 20 | 0.013041 | 19 | 0.01 | 1.1959
183012 | VALCOVÁ POISTKA | EKFL | VALCOVÁ POISTKA EKFL10D1020 | gPV 1000VDC Fuse Link 10x38mm 20A | copper terminal | 2000 | 42 | 23 | 13.5 | 20 | 0.013041 | 19 | 0.01 | 1.2854
183013 | VALCOVÁ POISTKA | EKFL | VALCOVÁ POISTKA EKFL10D1025 | gPV 1000VDC Fuse Link 10x38mm 25A | copper terminal | 2000 | 42 | 23 | 13.5 | 20 | 0.013041 | 19 | 0.01 | 1.2854
183014 | VALCOVÁ POISTKA | EKFL | VALCOVÁ POISTKA EKFL10D1030 | gPV 1000VDC Fuse Link 10x38mm 30A | copper terminal | 2000 | 42 | 23 | 13.5 | 20 | 0.013041 | 19 | 0.01 | 1.4071
183015 | VALCOVÁ POISTKA | EKFL | VALCOVÁ POISTKA EKFL10D1032 | gPV 1000VDC Fuse Link 10x38mm 32A | copper terminal | 2000 | 42 | 23 | 13.5 | 20 | 0.013041 | 19 | 0.01 | 1.4071
183016 | VALCOVÁ POISTKA | EKFL | VALCOVÁ POISTKA EKFL10D1408 | gPV 1000VDC Fuse Link 14x51mm 8A | copper terminal | 1000 | 38 | 22 | 18 | 19 | 0.015048 | 18 | 0.019 | 2.4419
183017 | VALCOVÁ POISTKA | EKFL | VALCOVÁ POISTKA EKFL10D1410 | gPV 1000VDC Fuse Link 14x51mm 10A | copper terminal | 1000 | 38 | 22 | 18 | 19 | 0.015048 | 18 | 0.019 | 2.4419
183018 | VALCOVÁ POISTKA | EKFL | VALCOVÁ POISTKA EKFL10D1412 | gPV 1000VDC Fuse Link 14x51mm 12A | copper terminal | 1000 | 38 | 22 | 18 | 19 | 0.015048 | 18 | 0.019 | 2.4419
183019 | VALCOVÁ POISTKA | EKFL | VALCOVÁ POISTKA EKFL10D1415 | gPV 1000VDC Fuse Link 14x51mm 15A | copper terminal | 1000 | 38 | 22 | 18 | 19 | 0.015048 | 18 | 0.019 | 2.4419
183020 | VALCOVÁ POISTKA | EKFL | VALCOVÁ POISTKA EKFL10D1416 | gPV 1000VDC Fuse Link 14x51mm 16A | copper terminal | 1000 | 38 | 22 | 18 | 19 | 0.015048 | 18 | 0.019 | 2.4419
183021 | VALCOVÁ POISTKA | EKFL | VALCOVÁ POISTKA EKFL10D1420 | gPV 1000VDC Fuse Link 14x51mm 20A | copper terminal | 1000 | 38 | 22 | 18 | 19 | 0.015048 | 18 | 0.019 | 2.757
183022 | VALCOVÁ POISTKA | EKFL | VALCOVÁ POISTKA EKFL10D1425 | gPV 1000VDC Fuse Link 14x51mm 25A | copper terminal | 1000 | 38 | 22 | 18 | 19 | 0.015048 | 18 | 0.019 | 2.757
183023 | VALCOVÁ POISTKA | EKFL | VALCOVÁ POISTKA EKFL10D1430 | gPV 1000VDC Fuse Link 14x51mm 30A | copper terminal | 1000 | 38 | 22 | 18 | 19 | 0.015048 | 18 | 0.019 | 3.0721
183024 | VALCOVÁ POISTKA | EKFL | VALCOVÁ POISTKA EKFL10D1432 | gPV 1000VDC Fuse Link 14x51mm 32A | copper terminal | 1000 | 38 | 22 | 18 | 19 | 0.015048 | 18 | 0.019 | 3.0721
183025 | VALCOVÁ POISTKA | EKFL | VALCOVÁ POISTKA EKFL15D10L02 | gPV 1500VDC Fuse Link 10x85mm 2A | copper terminal | 1000 | 45 | 22 | 14 | 20 | 0.01386 | 19 | 0.02 | 2.757
183026 | VALCOVÁ POISTKA | EKFL | VALCOVÁ POISTKA EKFL15D10L03 | gPV 1500VDC Fuse Link 10x85mm 3A | copper terminal | 1000 | 45 | 22 | 14 | 20 | 0.01386 | 19 | 0.02 | 2.757
183027 | VALCOVÁ POISTKA | EKFL | VALCOVÁ POISTKA EKFL15D10L04 | gPV 1500VDC Fuse Link 10x85mm 4A | copper terminal | 1000 | 45 | 22 | 14 | 20 | 0.01386 | 19 | 0.02 | 2.5601
183028 | VALCOVÁ POISTKA | EKFL | VALCOVÁ POISTKA EKFL15D10L05 | gPV 1500VDC Fuse Link 10x85mm 5A | copper terminal | 1000 | 45 | 22 | 14 | 20 | 0.01386 | 19 | 0.02 | 2.5601
183029 | VALCOVÁ POISTKA | EKFL | VALCOVÁ POISTKA EKFL15D10L06 | gPV 1500VDC Fuse Link 10x85mm 6A | copper terminal | 1000 | 45 | 22 | 14 | 20 | 0.01386 | 19 | 0.02 | 2.5601
183030 | VALCOVÁ POISTKA | EKFL | VALCOVÁ POISTKA EKFL15D10L08 | gPV 1500VDC Fuse Link 10x85mm 8A | copper terminal | 1000 | 45 | 22 | 14 | 20 | 0.01386 | 19 | 0.02 | 2.5601
183031 | VALCOVÁ POISTKA | EKFL | VALCOVÁ POISTKA EKFL15D10L10 | gPV 1500VDC Fuse Link 10x85mm 10A | copper terminal | 1000 | 45 | 22 | 14 | 20 | 0.01386 | 19 | 0.02 | 2.5601
183032 | VALCOVÁ POISTKA | EKFL | VALCOVÁ POISTKA EKFL15D10L12 | gPV 1500VDC Fuse Link 10x85mm 12A | copper terminal | 1000 | 45 | 22 | 14 | 20 | 0.01386 | 19 | 0.02 | 2.5601
183033 | VALCOVÁ POISTKA | EKFL | VALCOVÁ POISTKA EKFL15D10L15 | gPV 1500VDC Fuse Link 10x85mm 15A | copper terminal | 1000 | 45 | 22 | 14 | 20 | 0.01386 | 19 | 0.02 | 2.5601
183034 | VALCOVÁ POISTKA | EKFL | VALCOVÁ POISTKA EKFL15D10L16 | gPV 1500VDC Fuse Link 10x85mm 16A | copper terminal | 1000 | 45 | 22 | 14 | 20 | 0.01386 | 19 | 0.02 | 2.5601
183035 | VALCOVÁ POISTKA | EKFL | VALCOVÁ POISTKA EKFL15D10L20 | gPV 1500VDC Fuse Link 10x85mm 20A | copper terminal | 1000 | 45 | 22 | 14 | 20 | 0.01386 | 19 | 0.02 | 2.757
183036 | VALCOVÁ POISTKA | EKFL | VALCOVÁ POISTKA EKFL15D10L25 | gPV 1500VDC Fuse Link 10x85mm 25A | copper terminal | 1000 | 45 | 22 | 14 | 20 | 0.01386 | 19 | 0.02 | 2.757
183037 | VALCOVÁ POISTKA | EKFL | VALCOVÁ POISTKA EKFL15D14L08 | gPV 1500VDC Fuse Link 14x85mm 8A | copper terminal | 400 | 30 | 19 | 18 | 14 | 0.01026 | 13 | 0.035 | 3.7416
183038 | VALCOVÁ POISTKA | EKFL | VALCOVÁ POISTKA EKFL15D14L10 | gPV 1500VDC Fuse Link 14x85mm 10A | copper terminal | 400 | 30 | 19 | 18 | 14 | 0.01026 | 13 | 0.035 | 3.7416
183039 | VALCOVÁ POISTKA | EKFL | VALCOVÁ POISTKA EKFL15D14L12 | gPV 1500VDC Fuse Link 14x85mm 12A | copper terminal | 400 | 30 | 19 | 18 | 14 | 0.01026 | 13 | 0.035 | 3.7416
183040 | VALCOVÁ POISTKA | EKFL | VALCOVÁ POISTKA EKFL15D14L15 | gPV 1500VDC Fuse Link 14x85mm 15A | copper terminal | 400 | 30 | 19 | 18 | 14 | 0.01026 | 13 | 0.035 | 3.7416
183041 | VALCOVÁ POISTKA | EKFL | VALCOVÁ POISTKA EKFL15D14L16 | gPV 1500VDC Fuse Link 14x85mm 16A | copper terminal | 400 | 30 | 19 | 18 | 14 | 0.01026 | 13 | 0.035 | 3.7416
183042 | VALCOVÁ POISTKA | EKFL | VALCOVÁ POISTKA EKFL15D14L20 | gPV 1500VDC Fuse Link 14x85mm 20A | copper terminal | 400 | 30 | 19 | 18 | 14 | 0.01026 | 13 | 0.035 | 4.1355
183043 | VALCOVÁ POISTKA | EKFL | VALCOVÁ POISTKA EKFL15D14L25 | gPV 1500VDC Fuse Link 14x85mm 25A | copper terminal | 400 | 30 | 19 | 18 | 14 | 0.01026 | 13 | 0.035 | 4.1355
183044 | VALCOVÁ POISTKA | EKFL | VALCOVÁ POISTKA EKFL15D14L30 | gPV 1500VDC Fuse Link 14x85mm 30A | copper terminal | 400 | 30 | 19 | 18 | 14 | 0.01026 | 13 | 0.035 | 4.1355
183045 | VALCOVÁ POISTKA | EKFL | VALCOVÁ POISTKA EKFL15D14L32 | gPV 1500VDC Fuse Link 14x85mm 32A | copper terminal | 400 | 30 | 19 | 18 | 14 | 0.01026 | 13 | 0.035 | 4.3324
183046 | VALCOVÁ POISTKA | EKFL | VALCOVÁ POISTKA EKFL15D14L35 | gPV 1500VDC Fuse Link 14x85mm 35A | copper terminal | 400 | 30 | 19 | 18 | 14 | 0.01026 | 13 | 0.035 | 4.3324
183047 | VALCOVÁ POISTKA | EKFL | VALCOVÁ POISTKA EKFL15D14L40 | gPV 1500VDC Fuse Link 14x85mm 40A | copper terminal | 400 | 30 | 19 | 18 | 14 | 0.01026 | 13 | 0.035 | 4.7263
183048 | VALCOVÁ POISTKA | EKFL | VALCOVÁ POISTKA EKFL15D14L45 | gPV 1500VDC Fuse Link 14x85mm 45A | copper terminal | 400 | 30 | 19 | 18 | 14 | 0.01026 | 13 | 0.035 | 4.7263
183049 | VALCOVÁ POISTKA | EKFL | VALCOVÁ POISTKA EKFL15D14L50 | gPV 1500VDC Fuse Link 14x85mm 50A | copper terminal | 400 | 30 | 19 | 18 | 14 | 0.01026 | 13 | 0.035 | 5.1201

## SC
Kód | Skupina | Séria | Názov | Špecifikácia | Poznámka | Ks/bal. | Rozmery (cm) |  |  | G.W | Objem | N.W | G.W | Cena
[7 empty] | D | Š | V | kg/bal. | m3/bal. | kg/bal. | kg/ks | €/ks
958001 | SOLÁRNY DC KONEKTOR | LTM1 | SOLÁRNY DC KONEKTOR PV-LTM1 | Solar 1000VDC Connector 30A Panel type |  | 1000 | 42 | 42 | 30.5 | 22 | 0.054 | 21 | 0.022 | 0.7245
958002 | SOLÁRNY DC KONEKTOR | LTM1 | SOLÁRNY DC KONEKTOR PV-LTM1-1 | Solar 1000VDC Connector 45A Panel type |  | 1000 | 42 | 42 | 30.5 | 26 | 0.054 | 25 | 0.026 | 0.8085
958003 | SOLÁRNY DC KONEKTOR | LTM1 | SOLÁRNY DC KONEKTOR PV-LTM1H | Solar 1500VDC Connector 30A Panel type |  | 500 | 40 | 33 | 27.5 | 15 | 0.036 | 14 | 0.03 | 1.078
958004 | SOLÁRNY DC KONEKTOR | LTM1 | SOLÁRNY DC KONEKTOR PV-LTM1-1H | Solar 1500VDC Connector 45A Panel type |  | 500 | 40 | 33 | 27.5 | 17 | 0.036 | 16 | 0.034 | 1.386
958005 | SOLÁRNY DC KONEKTOR | LTM2 | SOLÁRNY DC KONEKTOR PV-LTM2 | Solar 1000VDC Connector 30A Line type |  | 1000 | 42 | 42 | 30.5 | 22 | 0.054 | 21 | 0.022 | 0.56
958006 | SOLÁRNY DC KONEKTOR | LTM2 | SOLÁRNY DC KONEKTOR PV-LTM2-1 | Solar 1000VDC Connector 45A Line type |  | 1000 | 42 | 42 | 30.5 | 26 | 0.054 | 25 | 0.026 | 1.022
958007 | SOLÁRNY DC KONEKTOR | LTM2 | SOLÁRNY DC KONEKTOR PV-LTM2H | Solar 1500VDC Connector 30A Line type |  | 500 | 40 | 33 | 27.5 | 15 | 0.036 | 14 | 0.03 | 0.77
958008 | SOLÁRNY DC KONEKTOR | LTM2 | SOLÁRNY DC KONEKTOR PV-LTM2-1H | Solar 1500VDC Connector 45A Line type |  | 500 | 40 | 33 | 27.5 | 17 | 0.036 | 16 | 0.034 | 1.463
958009 | SOLÁRNY DC KONEKTOR | LTM3 | SOLÁRNY DC KONEKTOR PV-LTM3 | Solar 1000VDC Connector 30A Line type |  | 1000 | 42 | 42 | 30.5 | 22 | 0.054 | 21 | 0.022 | 0.56
958010 | SOLÁRNY DC KONEKTOR | LTM3 | SOLÁRNY DC KONEKTOR PV-LTM3-1 | Solar 1000VDC Connector 45A Line type |  | 1000 | 42 | 42 | 30.5 | 26 | 0.054 | 25 | 0.026 | 1.022
958011 | SOLÁRNY DC KONEKTOR | LTM3 | SOLÁRNY DC KONEKTOR PV-LTM3H | Solar 1500VDC Connector 30A Line type |  | 500 | 40 | 33 | 27.5 | 15 | 0.036 | 14 | 0.03 | 0.77
958012 | SOLÁRNY DC KONEKTOR | LTM3 | SOLÁRNY DC KONEKTOR PV-LTM3-1H | Solar 1500VDC Connector 45A Line type |  | 500 | 40 | 33 | 27.5 | 17 | 0.036 | 16 | 0.034 | 1.463
958013 | SOLÁRNY DC KONEKTOR | LTM4 | SOLÁRNY DC KONEKTOR PV-LTM4 | Solar 1000VDC Connector 30A Line type |  | 1000 | 42 | 42 | 30.5 | 22 | 0.054 | 21 | 0.022 | 0.56
958014 | SOLÁRNY DC KONEKTOR | LTM4 | SOLÁRNY DC KONEKTOR PV-LTM4-1 | Solar 1000VDC Connector 45A Line type |  | 1000 | 42 | 42 | 30.5 | 26 | 0.054 | 25 | 0.026 | 1.022
958015 | SOLÁRNY DC KONEKTOR | LTM4 | SOLÁRNY DC KONEKTOR PV-LTM4H | Solar 1500VDC Connector 30A Line type |  | 500 | 40 | 33 | 27.5 | 15 | 0.036 | 14 | 0.03 | 0.77
958016 | SOLÁRNY DC KONEKTOR | LTM4 | SOLÁRNY DC KONEKTOR PV-LTM4-1H | Solar 1500VDC Connector 45A Line type |  | 500 | 40 | 33 | 27.5 | 17 | 0.036 | 16 | 0.034 | 1.463
nar901001 | KLIEŠTE | LY | KLIEŠTE LY-2546B | Pliers for MC4, 2.5-6mm2/26-10AWG |  | 50 | 36.5 | 24.5 | 12.5 | 10 | 0.011 | 9 | 0.2 | 12.0596

## LSD
Kód | Skupina | Séria | Názov | Špecifikácia | Poznámka | Ks/bal. | Rozmery (cm) |  |  | G.W | Objem | N.W | G.W | Cena
[7 empty] | D | Š | V | kg/bal. | m3/bal. | kg/bal. | kg/ks | €/ks
| POISTKOVÝ ODPOJOVAČ | EKHD | POISTKOVÝ ODPOJOVAČ EKHD-N-DB160R-02 | Directly operate the handle in the cabinet, 1000VDC 315FRAME 160A 2P With lock | [9 empty] | 142.45
| POISTKOVÝ ODPOJOVAČ | EKHD | POISTKOVÝ ODPOJOVAČ EKHD-N-DB250R-02 | Directly operate the handle in the cabinet, 1000VDC 315FRAME 250A 2P With lock | [9 empty] | 142.45
| POISTKOVÝ ODPOJOVAČ | EKHD | POISTKOVÝ ODPOJOVAČ EKHD-N-DB315R-02 | Directly operate the handle in the cabinet, 1000VDC 315FRAME 315A 2P With lock | [9 empty] | 142.45
| POISTKOVÝ ODPOJOVAČ | EKHD | POISTKOVÝ ODPOJOVAČ EKHD-N-DB315HR-02 | Directly operate the handle in the cabinet, 1000VDC 315FRAME 400A 2P With lock | [9 empty] | 142.45
| POISTKOVÝ ODPOJOVAČ | EKHD | POISTKOVÝ ODPOJOVAČ EKHD-N-DB160R-03 | Directly operate the handle in the cabinet, 1000VDC 315FRAME 160A LOCATION:03 3P With lock | [9 empty] | 201.95
| POISTKOVÝ ODPOJOVAČ | EKHD | POISTKOVÝ ODPOJOVAČ EKHD-N-DB250R-03 | Directly operate the handle in the cabinet, 1000VDC 315FRAME 250A LOCATION:03 3P With lock | [9 empty] | 201.95
| POISTKOVÝ ODPOJOVAČ | EKHD | POISTKOVÝ ODPOJOVAČ EKHD-N-DB315R-03 | Directly operate the handle in the cabinet, 1000VDC 315FRAME 315A LOCATION:03 3P With lock | [9 empty] | 201.95
| POISTKOVÝ ODPOJOVAČ | EKHD | POISTKOVÝ ODPOJOVAČ EKHD-N-DB315HR-03 | Directly operate the handle in the cabinet, 1000VDC 315FRAME 400A LOCATION:03 3P With lock | [9 empty] | 201.95
| POISTKOVÝ ODPOJOVAČ | EKHD | POISTKOVÝ ODPOJOVAČ EKHD-N-DB160R-04 | Directly operate the handle in the cabinet, 1000VDC 315FRAME 160A LOCATION:04 4P With lock | [9 empty] | 261.1
| POISTKOVÝ ODPOJOVAČ | EKHD | POISTKOVÝ ODPOJOVAČ EKHD-N-DB250R-04 | Directly operate the handle in the cabinet, 1000VDC 315FRAME 250A LOCATION:04 4P With lock | [9 empty] | 261.1
| POISTKOVÝ ODPOJOVAČ | EKHD | POISTKOVÝ ODPOJOVAČ EKHD-N-DB315R-04 | Directly operate the handle in the cabinet, 1000VDC 315FRAME 315A LOCATION:04 4P With lock | [9 empty] | 261.1
| POISTKOVÝ ODPOJOVAČ | EKHD | POISTKOVÝ ODPOJOVAČ EKHD-N-DB315HR-04 | Directly operate the handle in the cabinet, 1000VDC 315FRAME 400A LOCATION:04 4P With lock | [9 empty] | 261.1
| POISTKOVÝ ODPOJOVAČ | EKHD | POISTKOVÝ ODPOJOVAČ EKHD-N-DC160R-02 | Outside handle, 1000VDC 315FRAME 160A 2P With lock | [9 empty] | 182
| POISTKOVÝ ODPOJOVAČ | EKHD | POISTKOVÝ ODPOJOVAČ EKHD-N-DC250R-02 | Outside handle, 1000VDC 315FRAME 250A 2P With lock | [9 empty] | 182
| POISTKOVÝ ODPOJOVAČ | EKHD | POISTKOVÝ ODPOJOVAČ EKHD-N-DC315R-02 | Outside handle, 1000VDC 315FRAME 315A 2P With lock | [9 empty] | 182
| POISTKOVÝ ODPOJOVAČ | EKHD | POISTKOVÝ ODPOJOVAČ EKHD-N-DC315HR-02 | Outside handle, 1000VDC 315FRAME 315H 2P With lock | [9 empty] | 182
| POISTKOVÝ ODPOJOVAČ | EKHD | POISTKOVÝ ODPOJOVAČ EKHD-N-DC160R-03 | Outside handle, 1000VDC 315FRAME 160A 3P With lock | [9 empty] | 241.15
| POISTKOVÝ ODPOJOVAČ | EKHD | POISTKOVÝ ODPOJOVAČ EKHD-N-DC250R-03 | Outside handle, 1000VDC 315FRAME 250A 3P With lock | [9 empty] | 241.15
| POISTKOVÝ ODPOJOVAČ | EKHD | POISTKOVÝ ODPOJOVAČ EKHD-N-DC315R-03 | Outside handle, 1000VDC 315FRAME 315A 3P With lock | [9 empty] | 241.15
| POISTKOVÝ ODPOJOVAČ | EKHD | POISTKOVÝ ODPOJOVAČ EKHD-N-DC315HR-03 | Outside handle, 1000VDC 315FRAME 400A 3P With lock | [9 empty] | 241.15
| POISTKOVÝ ODPOJOVAČ | EKHD | POISTKOVÝ ODPOJOVAČ EKHD-N-DC160R-04 | Outside handle, 1000VDC 315FRAME 160A 4P With lock | [9 empty] | 300.3
| POISTKOVÝ ODPOJOVAČ | EKHD | POISTKOVÝ ODPOJOVAČ EKHD-N-DC250R-04 | Outside handle, 1000VDC 315FRAME 250A 4P With lock | [9 empty] | 300.3
| POISTKOVÝ ODPOJOVAČ | EKHD | POISTKOVÝ ODPOJOVAČ EKHD-N-DC315R-04 | Outside handle, 1000VDC 315FRAME 315A 4P With lock | [9 empty] | 300.3
| POISTKOVÝ ODPOJOVAČ | EKHD | POISTKOVÝ ODPOJOVAČ EKHD-N-DC315HR-04 | Outside handle, 1000VDC 315FRAME 400A 4P With lock | [9 empty] | 300.3