## IS
Kód | Skupina | Séria | Názov | Špecifikácia | Poznámka | Ks/bal. | Rozmery (cm) |  |  | G.W | Objem | N.W | G.W | Cena
[7 empty] | D | Š | V | kg/bal. | m3/bal. | kg/bal. | kg/ks | €/ks
340001 | HLAVNÝ VYPÍNAČ | EKIS30 | HLAVNÝ VYPÍNAČ EKIS30-3025-S | Isolation Switch 3P 25A Silver Colour Panel 64*64mm |  | 76 | 49 | 32 | 31 | 16 | 0.048608 | 15 | 0.21053 | 12.075
340002 | HLAVNÝ VYPÍNAČ | EKIS30 | HLAVNÝ VYPÍNAČ EKIS30-3032-S | Isolation Switch 3P 32A Silver Colour Panel 64*64mm |  | 76 | 49 | 32 | 31 | 16 | 0.048608 | 15 | 0.21053 | 14.6615
340003 | HLAVNÝ VYPÍNAČ | EKIS30 | HLAVNÝ VYPÍNAČ EKIS30-3040-S | Isolation Switch 3P 40A Silver Colour Panel 64*64mm |  | 68 | 49 | 32 | 31 | 19 | 0.048608 | 18 | 0.27941 | 17.248
340004 | HLAVNÝ VYPÍNAČ | EKIS30 | HLAVNÝ VYPÍNAČ EKIS30-3063-S | Isolation Switch 3P 63A Silver Colour Panel 64*64mm |  | 68 | 49 | 32 | 31 | 19 | 0.048608 | 18 | 0.27941 | 21.56
340005 | HLAVNÝ VYPÍNAČ | EKIS30 | HLAVNÝ VYPÍNAČ EKIS30-3080-S | Isolation Switch 3P 80A Silver Colour Panel 64*64mm |  | 50 | 49 | 32 | 31 | 24 | 0.048608 | 23 | 0.48 | 27.5975
340006 | HLAVNÝ VYPÍNAČ | EKIS30 | HLAVNÝ VYPÍNAČ EKIS30-3100-S | Isolation Switch 3P 100A Silver Colour Panel 64*64mm |  | 50 | 49 | 32 | 31 | 25 | 0.048608 | 24 | 0.5 | 31.9095
340007 | HLAVNÝ VYPÍNAČ | EKIS30 | HLAVNÝ VYPÍNAČ EKIS30-4025-S | Isolation Switch 4P 25A Silver Colour Panel 64*64mm |  | 76 | 49 | 32 | 31 | 18 | 0.048608 | 17 | 0.23684 | 14.6615
340008 | HLAVNÝ VYPÍNAČ | EKIS30 | HLAVNÝ VYPÍNAČ EKIS30-4032-S | Isolation Switch 4P 32A Silver Colour Panel 64*64mm |  | 76 | 49 | 32 | 31 | 18 | 0.048608 | 17 | 0.23684 | 17.248
340009 | HLAVNÝ VYPÍNAČ | EKIS30 | HLAVNÝ VYPÍNAČ EKIS30-4040-S | Isolation Switch 4P 40A Silver Colour Panel 64*64mm |  | 68 | 49 | 32 | 31 | 22 | 0.048608 | 21 | 0.32353 | 21.56
340010 | HLAVNÝ VYPÍNAČ | EKIS30 | HLAVNÝ VYPÍNAČ EKIS30-4063-S | Isolation Switch 4P 63A Silver Colour Panel 64*64mm |  | 68 | 49 | 32 | 31 | 22 | 0.048608 | 21 | 0.32353 | 25.4415
340011 | HLAVNÝ VYPÍNAČ | EKIS30 | HLAVNÝ VYPÍNAČ EKIS30-4080-S | Isolation Switch 4P 80A Silver Colour Panel 64*64mm |  | 36 | 52 | 32 | 33 | 22 | 0.054912 | 21 | 0.61111 | 32.7705
340012 | HLAVNÝ VYPÍNAČ | EKIS30 | HLAVNÝ VYPÍNAČ EKIS30-4100-S | Isolation Switch 4P 100A Silver Colour Panel 64*64mm |  | 36 | 52 | 32 | 33 | 22 | 0.054912 | 21 | 0.61111 | 37.0825
340013 | HLAVNÝ VYPÍNAČ | EKIS30 | HLAVNÝ VYPÍNAČ EKIS30-3025-R | Isolation Switch 3P 25A Red/Yellow Colour Panel 64*64mm |  | 76 | 49 | 32 | 31 | 16 | 0.048608 | 15 | 0.21053 | 12.075
340014 | HLAVNÝ VYPÍNAČ | EKIS30 | HLAVNÝ VYPÍNAČ EKIS30-3032-R | Isolation Switch 3P 32A Red/Yellow Colour Panel 64*64mm |  | 76 | 49 | 32 | 31 | 16 | 0.048608 | 15 | 0.21053 | 14.6615
340015 | HLAVNÝ VYPÍNAČ | EKIS30 | HLAVNÝ VYPÍNAČ EKIS30-3040-R | Isolation Switch 3P 40A Red/Yellow Colour Panel 64*64mm |  | 68 | 49 | 32 | 31 | 19 | 0.048608 | 18 | 0.27941 | 17.248
340016 | HLAVNÝ VYPÍNAČ | EKIS30 | HLAVNÝ VYPÍNAČ EKIS30-3063-R | Isolation Switch 3P 63A Red/Yellow Colour 64*64mm |  | 68 | 49 | 32 | 31 | 19 | 0.048608 | 18 | 0.27941 | 21.56
340017 | HLAVNÝ VYPÍNAČ | EKIS30 | HLAVNÝ VYPÍNAČ EKIS30-3080-R | Isolation Switch 3P 80A Red/Yellow Colour 64*64mm |  | 50 | 49 | 32 | 31 | 24 | 0.048608 | 23 | 0.48 | 27.5975
340018 | HLAVNÝ VYPÍNAČ | EKIS30 | HLAVNÝ VYPÍNAČ EKIS30-3100-R | Isolation Switch 3P 100A Red/Yellow Colour 64*64mm |  | 50 | 49 | 32 | 31 | 25 | 0.048608 | 24 | 0.5 | 31.9095
340019 | HLAVNÝ VYPÍNAČ | EKIS30 | HLAVNÝ VYPÍNAČ EKIS30-4025-R | Isolation Switch 4P 25A Red/Yellow Colour 64*64mm |  | 76 | 49 | 32 | 31 | 18 | 0.048608 | 17 | 0.23684 | 14.6615
340020 | HLAVNÝ VYPÍNAČ | EKIS30 | HLAVNÝ VYPÍNAČ EKIS30-4032-R | Isolation Switch 4P 32A Red/Yellow Colour 64*64mm |  | 76 | 49 | 32 | 31 | 18 | 0.048608 | 17 | 0.23684 | 17.248
340021 | HLAVNÝ VYPÍNAČ | EKIS30 | HLAVNÝ VYPÍNAČ EKIS30-4040-R | Isolation Switch 4P 40A Red/Yellow Colour 64*64mm |  | 68 | 49 | 32 | 31 | 22 | 0.048608 | 21 | 0.32353 | 21.56
340022 | HLAVNÝ VYPÍNAČ | EKIS30 | HLAVNÝ VYPÍNAČ EKIS30-4063-R | Isolation Switch 4P 63A Red/Yellow Colour 64*64mm |  | 68 | 49 | 32 | 31 | 22 | 0.048608 | 21 | 0.32353 | 25.4415
340023 | HLAVNÝ VYPÍNAČ | EKIS30 | HLAVNÝ VYPÍNAČ EKIS30-4080-R | Isolation Switch 4P 80A Red/Yellow Colour 64*64mm |  | 36 | 52 | 32 | 33 | 22 | 0.054912 | 21 | 0.61111 | 32.7705
340024 | HLAVNÝ VYPÍNAČ | EKIS30 | HLAVNÝ VYPÍNAČ EKIS30-4100-R | Isolation Switch 4P 100A Red/Yellow Colour 64*64mm |  | 36 | 52 | 32 | 33 | 22 | 0.054912 | 21 | 0.61111 | 37.0825
340025 | HLAVNÝ VYPÍNAČ | EKIS30 | HLAVNÝ VYPÍNAČ EKIS30-3025-RS | Isolation Switch 3P 25A Din-rail Mount Red PL64 with Shaft 150mm |  | 32 | 47 | 32 | 33 | 10 | 0.049632 | 9 | 0.3125 | 14.6615
340026 | HLAVNÝ VYPÍNAČ | EKIS30 | HLAVNÝ VYPÍNAČ EKIS30-3032-RS | Isolation Switch 3P 32A Din-rail Mount Red PL64 with Shaft 150mm |  | 32 | 47 | 32 | 33 | 10 | 0.049632 | 9 | 0.3125 | 17.248
340027 | HLAVNÝ VYPÍNAČ | EKIS30 | HLAVNÝ VYPÍNAČ EKIS30-3040-RS | Isolation Switch 3P 40A Din-rail Mount Red PL64 with Shaft 150mm |  | 32 | 47 | 32 | 33 | 12 | 0.049632 | 11 | 0.375 | 19.8345
340028 | HLAVNÝ VYPÍNAČ | EKIS30 | HLAVNÝ VYPÍNAČ EKIS30-3063-RS | Isolation Switch 3P 63A Din-rail Mount Red PL64 with Saft 150mm |  | 32 | 47 | 32 | 33 | 12 | 0.049632 | 11 | 0.375 | 24.1465
340029 | HLAVNÝ VYPÍNAČ | EKIS30 | HLAVNÝ VYPÍNAČ EKIS30-3080-RS | Isolation Switch 3P 80A Din-rail Mount Red PL64 with Shaft 150mm |  | 18 | 47 | 32 | 33 | 11 | 0.049632 | 10 | 0.61111 | 30.184
340030 | HLAVNÝ VYPÍNAČ | EKIS30 | HLAVNÝ VYPÍNAČ EKIS30-3100-RS | Isolation Switch 3P 100A Din-rail Mount Red PL64 with Shaft 150mm |  | 18 | 47 | 32 | 33 | 11 | 0.049632 | 10 | 0.61111 | 34.496
340031 | HLAVNÝ VYPÍNAČ | EKIS30 | HLAVNÝ VYPÍNAČ EKIS30-4025-RS | Isolation Switch 4P 25A Din-rail Mount Red PL64 with Shaft 150mm |  | 32 | 47 | 32 | 33 | 11 | 0.049632 | 10 | 0.34375 | 17.248
340032 | HLAVNÝ VYPÍNAČ | EKIS30 | HLAVNÝ VYPÍNAČ EKIS30-4032-RS | Isolation Switch 4P 32A Din-rail Mount Red PL64 with Shaft 150mm |  | 32 | 47 | 32 | 33 | 11 | 0.049632 | 10 | 0.34375 | 19.8345
340033 | HLAVNÝ VYPÍNAČ | EKIS30 | HLAVNÝ VYPÍNAČ EKIS30-4040-RS | Isolation Switch 4P 40A Din-rail Mount Red PL64 with Shaft 150mm |  | 32 | 47 | 32 | 33 | 13 | 0.049632 | 12 | 0.40625 | 24.1465
340034 | HLAVNÝ VYPÍNAČ | EKIS30 | HLAVNÝ VYPÍNAČ EKIS30-4063-RS | Isolation Switch 4P 63A Din-rail Mount Red PL64 with Shaft 150mm |  | 32 | 47 | 32 | 33 | 14 | 0.049632 | 13 | 0.4375 | 28.028
340035 | HLAVNÝ VYPÍNAČ | EKIS30 | HLAVNÝ VYPÍNAČ EKIS30-4080-RS | Isolation Switch 4P 80A Din-rail Mount Red PL64 with Shaft 150mm |  | 18 | 47 | 32 | 33 | 13 | 0.049632 | 12 | 0.72222 | 35.357
340036 | HLAVNÝ VYPÍNAČ | EKIS30 | HLAVNÝ VYPÍNAČ EKIS30-4100-RS | Isolation Switch 4P 100A Din-rail Mount Red PL64 with Shaft 150mm |  | 18 | 47 | 32 | 33 | 13 | 0.049632 | 12 | 0.72222 | 39.669
340037 | HLAVNÝ VYPÍNAČ | EKIS30 | HLAVNÝ VYPÍNAČ EKIS30-3025-B | Isolation Switch with Box IP65 3P 25A Red PL64 |  | 30 | 47 | 32 | 35 | 16 | 0.05264 | 15 | 0.53333 | 20.699
340038 | HLAVNÝ VYPÍNAČ | EKIS30 | HLAVNÝ VYPÍNAČ EKIS30-3032-B | Isolation Switch with Box IP65 3P 32A Red PL64 |  | 30 | 47 | 32 | 35 | 16 | 0.05264 | 15 | 0.53333 | 23.2855
340039 | HLAVNÝ VYPÍNAČ | EKIS30 | HLAVNÝ VYPÍNAČ EKIS30-3040-B | Isolation Switch with Box IP65 3P 40A Red PL64 |  | 18 | 42 | 32 | 38 | 13 | 0.051072 | 12 | 0.72222 | 28.028
340040 | HLAVNÝ VYPÍNAČ | EKIS30 | HLAVNÝ VYPÍNAČ EKIS30-3063-B | Isolation Switch with Box IP65 3P 63A Red PL64 |  | 18 | 42 | 32 | 38 | 13 | 0.051072 | 12 | 0.72222 | 32.34
340041 | HLAVNÝ VYPÍNAČ | EKIS30 | HLAVNÝ VYPÍNAČ EKIS30-3080-B | Isolation Switch with Box IP65 3P 80A Red PL64 |  | 8 | 52 | 32 | 33 | 12 | 0.054912 | 11 | 1.5 | 49.1575
340042 | HLAVNÝ VYPÍNAČ | EKIS30 | HLAVNÝ VYPÍNAČ EKIS30-3100-B | Isolation Switch with Box IP65 3P 100A Red PL64 |  | 8 | 52 | 32 | 33 | 12 | 0.054912 | 11 | 1.5 | 53.4695
340043 | HLAVNÝ VYPÍNAČ | EKIS30 | HLAVNÝ VYPÍNAČ EKIS30-4025-B | Isolation Switch with Box IP65 4P 25A Red PL64 |  | 30 | 47 | 32 | 35 | 16 | 0.05264 | 15 | 0.53333 | 23.2855
340044 | HLAVNÝ VYPÍNAČ | EKIS30 | HLAVNÝ VYPÍNAČ EKIS30-4032-B | Isolation Switch with Box IP65 4P 32A Red PL64 |  | 30 | 47 | 32 | 35 | 16 | 0.05264 | 15 | 0.53333 | 25.872
340045 | HLAVNÝ VYPÍNAČ | EKIS30 | HLAVNÝ VYPÍNAČ EKIS30-4040-B | Isolation Switch with Box IP65 4P 40A Red PL64 |  | 18 | 42 | 32 | 38 | 14 | 0.051072 | 13 | 0.77778 | 32.34
340046 | HLAVNÝ VYPÍNAČ | EKIS30 | HLAVNÝ VYPÍNAČ EKIS30-4063-B | Isolation Switch with Box IP65 4P 63A Red PL64 |  | 18 | 42 | 32 | 38 | 14 | 0.051072 | 13 | 0.77778 | 36.2215
340047 | HLAVNÝ VYPÍNAČ | EKIS30 | HLAVNÝ VYPÍNAČ EKIS30-4080-B | Isolation Switch with Box IP65 4P 80A Red PL64 |  | 8 | 52 | 32 | 33 | 13 | 0.054912 | 12 | 1.625 | 54.3305
340048 | HLAVNÝ VYPÍNAČ | EKIS30 | HLAVNÝ VYPÍNAČ EKIS30-4100-B | Isolation Switch with Box IP65 4P 100A Red PL64 |  | 8 | 52 | 32 | 33 | 13 | 0.054912 | 12 | 1.625 | 58.6425

## MCCB
Kód | Skupina | Séria | Názov | Špecifikácia | Poznámka | Ks/bal. | Rozmery (cm) |  |  | G.W | Objem | N.W | G.W | Cena
[7 empty] | D | Š | V | kg/bal. | m3/bal. | kg/bal. | kg/ks | €/ks
300001 | VÝKONOVÝ ISTIČ | EKM8 | ISTIČ EKM8-125S-1-0010 | Thermo-magnetic type MCCB 1P 10A ICU/ICS:18/15KA |  | 56 | 42 | 23.4 | 29.5 | 20.14 | 0.028993 | 19.715 | 0.35964 | 14.3327
300002 | VÝKONOVÝ ISTIČ | EKM8 | ISTIČ EKM8-125S-1-0016 | Thermo-magnetic type MCCB 1P 16A ICU/ICS:18/15KA |  | 56 | 42 | 23.4 | 29.5 | 20.14 | 0.028993 | 19.715 | 0.35964 | 14.3327
300003 | VÝKONOVÝ ISTIČ | EKM8 | ISTIČ EKM8-125S-1-0020 | Thermo-magnetic type MCCB 1P 20A ICU/ICS:18/15KA |  | 56 | 42 | 23.4 | 29.5 | 20.14 | 0.028993 | 19.715 | 0.35964 | 14.3327
300004 | VÝKONOVÝ ISTIČ | EKM8 | ISTIČ EKM8-125S-1-0025 | Thermo-magnetic type MCCB 1P 25A ICU/ICS:18/15KA |  | 56 | 42 | 23.4 | 29.5 | 20.14 | 0.028993 | 19.715 | 0.35964 | 14.3327
300005 | VÝKONOVÝ ISTIČ | EKM8 | ISTIČ EKM8-125S-1-0032 | Thermo-magnetic type MCCB 1P 32A ICU/ICS:18/15KA |  | 56 | 42 | 23.4 | 29.5 | 20.14 | 0.028993 | 19.715 | 0.35964 | 14.3327
300006 | VÝKONOVÝ ISTIČ | EKM8 | ISTIČ EKM8-125S-1-0040 | Thermo-magnetic type MCCB 1P 40A ICU/ICS:18/15KA |  | 56 | 42 | 23.4 | 29.5 | 20.14 | 0.028993 | 19.715 | 0.35964 | 14.3327
300007 | VÝKONOVÝ ISTIČ | EKM8 | ISTIČ EKM8-125S-1-0050 | Thermo-magnetic type MCCB 1P 50A ICU/ICS:18/15KA |  | 56 | 42 | 23.4 | 29.5 | 20.14 | 0.028993 | 19.715 | 0.35964 | 14.3327
300008 | VÝKONOVÝ ISTIČ | EKM8 | ISTIČ EKM8-125S-1-0063 | Thermo-magnetic type MCCB 1P 63A ICU/ICS:18/15KA |  | 56 | 42 | 23.4 | 29.5 | 20.14 | 0.028993 | 19.715 | 0.35964 | 14.3327
300009 | VÝKONOVÝ ISTIČ | EKM8 | ISTIČ EKM8-125S-1-0080 | Thermo-magnetic type MCCB 1P 80A ICU/ICS:18/15KA |  | 56 | 42 | 23.4 | 29.5 | 20.14 | 0.028993 | 19.715 | 0.35964 | 14.3327
300010 | VÝKONOVÝ ISTIČ | EKM8 | ISTIČ EKM8-125S-1-0100 | Thermo-magnetic type MCCB 1P 100A ICU/ICS:18/15KA |  | 56 | 42 | 23.4 | 29.5 | 20.14 | 0.028993 | 19.715 | 0.35964 | 14.3327
300011 | VÝKONOVÝ ISTIČ | EKM8 | ISTIČ EKM8-125S-1-0125 | Thermo-magnetic type MCCB 1P 125A ICU/ICS:18/15KA |  | 56 | 42 | 23.4 | 29.5 | 20.14 | 0.028993 | 19.715 | 0.35964 | 14.3327
300012 | VÝKONOVÝ ISTIČ | EKM8 | ISTIČ EKM8-125S-2-0010 | Thermo-magnetic type MCCB 2P 10A ICU/ICS:18/15KA |  | 32 | 42 | 28.1 | 29.5 | 16.39 | 0.034816 | 15.9 | 0.51219 | 20.8421
300013 | VÝKONOVÝ ISTIČ | EKM8 | ISTIČ EKM8-125S-2-0016 | Thermo-magnetic type MCCB 2P 16A ICU/ICS:18/15KA |  | 32 | 42 | 28.1 | 29.5 | 16.39 | 0.034816 | 15.9 | 0.51219 | 20.8421
300014 | VÝKONOVÝ ISTIČ | EKM8 | ISTIČ EKM8-125S-2-0020 | Thermo-magnetic type MCCB 2P 20A ICU/ICS:18/15KA |  | 32 | 42 | 28.1 | 29.5 | 16.39 | 0.034816 | 15.9 | 0.51219 | 20.8421
300015 | VÝKONOVÝ ISTIČ | EKM8 | ISTIČ EKM8-125S-2-0025 | Thermo-magnetic type MCCB 2P 25A ICU/ICS:18/15KA |  | 32 | 42 | 28.1 | 29.5 | 16.39 | 0.034816 | 15.9 | 0.51219 | 20.8421
300016 | VÝKONOVÝ ISTIČ | EKM8 | ISTIČ EKM8-125S-2-0032 | Thermo-magnetic type MCCB 2P 32A ICU/ICS:18/15KA |  | 32 | 42 | 28.1 | 29.5 | 16.39 | 0.034816 | 15.9 | 0.51219 | 20.8421
300017 | VÝKONOVÝ ISTIČ | EKM8 | ISTIČ EKM8-125S-2-0040 | Thermo-magnetic type MCCB 2P 40A ICU/ICS:18/15KA |  | 32 | 42 | 28.1 | 29.5 | 16.39 | 0.034816 | 15.9 | 0.51219 | 20.8421
300018 | VÝKONOVÝ ISTIČ | EKM8 | ISTIČ EKM8-125S-2-0050 | Thermo-magnetic type MCCB 2P 50A ICU/ICS:18/15KA |  | 32 | 42 | 28.1 | 29.5 | 16.39 | 0.034816 | 15.9 | 0.51219 | 20.8421
300019 | VÝKONOVÝ ISTIČ | EKM8 | ISTIČ EKM8-125S-2-0063 | Thermo-magnetic type MCCB 2P 63A ICU/ICS:18/15KA |  | 32 | 42 | 28.1 | 29.5 | 16.39 | 0.034816 | 15.9 | 0.51219 | 20.8421
300020 | VÝKONOVÝ ISTIČ | EKM8 | ISTIČ EKM8-125S-2-0080 | Thermo-magnetic type MCCB 2P 80A ICU/ICS:18/15KA |  | 32 | 42 | 28.1 | 29.5 | 16.39 | 0.034816 | 15.9 | 0.51219 | 20.8421
300021 | VÝKONOVÝ ISTIČ | EKM8 | ISTIČ EKM8-125S-2-0100 | Thermo-magnetic type MCCB 2P 100A ICU/ICS:18/15KA |  | 32 | 42 | 28.1 | 29.5 | 16.39 | 0.034816 | 15.9 | 0.51219 | 20.8421
300022 | VÝKONOVÝ ISTIČ | EKM8 | ISTIČ EKM8-125S-2-0125 | Thermo-magnetic type MCCB 2P 125A ICU/ICS:18/15KA |  | 32 | 42 | 28.1 | 29.5 | 16.39 | 0.034816 | 15.9 | 0.51219 | 20.8421
300023 | VÝKONOVÝ ISTIČ | EKM8 | ISTIČ EKM8-125S-3-0010 | Thermo-magnetic type MCCB 3P 10A ICU/ICS:18/15KA |  | 20 | 50 | 21.7 | 29.5 | 18.74 | 0.032008 | 18.225 | 0.937 | 28.2251
300024 | VÝKONOVÝ ISTIČ | EKM8 | ISTIČ EKM8-125S-3-0016 | Thermo-magnetic type MCCB 3P 16A ICU/ICS:18/15KA |  | 20 | 50 | 21.7 | 29.5 | 18.74 | 0.032008 | 18.225 | 0.937 | 28.2251
300025 | VÝKONOVÝ ISTIČ | EKM8 | ISTIČ EKM8-125S-3-0020 | Thermo-magnetic type MCCB 3P 20A ICU/ICS:18/15KA |  | 20 | 50 | 21.7 | 29.5 | 18.74 | 0.032008 | 18.225 | 0.937 | 28.2251
300026 | VÝKONOVÝ ISTIČ | EKM8 | ISTIČ EKM8-125S-3-0025 | Thermo-magnetic type MCCB 3P 25A ICU/ICS:18/15KA |  | 20 | 50 | 21.7 | 29.5 | 18.74 | 0.032008 | 18.225 | 0.937 | 28.2251
300027 | VÝKONOVÝ ISTIČ | EKM8 | ISTIČ EKM8-125S-3-0032 | Thermo-magnetic type MCCB 3P 32A ICU/ICS:18/15KA |  | 20 | 50 | 21.7 | 29.5 | 18.74 | 0.032008 | 18.225 | 0.937 | 28.2251
300028 | VÝKONOVÝ ISTIČ | EKM8 | ISTIČ EKM8-125S-3-0040 | Thermo-magnetic type MCCB 3P 40A ICU/ICS:18/15KA |  | 20 | 50 | 21.7 | 29.5 | 18.74 | 0.032008 | 18.225 | 0.937 | 28.2251
300029 | VÝKONOVÝ ISTIČ | EKM8 | ISTIČ EKM8-125S-3-0050 | Thermo-magnetic type MCCB 3P 50A ICU/ICS:18/15KA |  | 20 | 50 | 21.7 | 29.5 | 18.74 | 0.032008 | 18.225 | 0.937 | 28.2251
300030 | VÝKONOVÝ ISTIČ | EKM8 | ISTIČ EKM8-125S-3-0063 | Thermo-magnetic type MCCB 3P 63A ICU/ICS:18/15KA |  | 20 | 50 | 21.7 | 29.5 | 18.74 | 0.032008 | 18.225 | 0.937 | 28.2251
300031 | VÝKONOVÝ ISTIČ | EKM8 | ISTIČ EKM8-125S-3-0080 | Thermo-magnetic type MCCB 3P 80A ICU/ICS:18/15KA |  | 20 | 50 | 21.7 | 29.5 | 18.74 | 0.032008 | 18.225 | 0.937 | 28.2251
300032 | VÝKONOVÝ ISTIČ | EKM8 | ISTIČ EKM8-125S-3-0100 | Thermo-magnetic type MCCB 3P 100A ICU/ICS:18/15KA |  | 20 | 50 | 21.7 | 29.5 | 18.74 | 0.032008 | 18.225 | 0.937 | 28.2251
300033 | VÝKONOVÝ ISTIČ | EKM8 | ISTIČ EKM8-125S-3-0125 | Thermo-magnetic type MCCB 3P 125A ICU/ICS:18/15KA |  | 20 | 50 | 21.7 | 29.5 | 18.74 | 0.032008 | 18.225 | 0.937 | 28.2251
300034 | VÝKONOVÝ ISTIČ | EKM8 | ISTIČ EKM8-125S-4-0010 | Thermo-magnetic type MCCB 4P 10A ICU/ICS:18/15KA |  | 20 | 52 | 26.7 | 29.5 | 23.75 | 0.040958 | 23.217 | 1.1875 | 36.9114
300035 | VÝKONOVÝ ISTIČ | EKM8 | ISTIČ EKM8-125S-4-0016 | Thermo-magnetic type MCCB 4P 16A ICU/ICS:18/15KA |  | 20 | 52 | 26.7 | 29.5 | 23.75 | 0.040958 | 23.217 | 1.1875 | 36.9114
300036 | VÝKONOVÝ ISTIČ | EKM8 | ISTIČ EKM8-125S-4-0020 | Thermo-magnetic type MCCB 4P 20A ICU/ICS:18/15KA |  | 20 | 52 | 26.7 | 29.5 | 23.75 | 0.040958 | 23.217 | 1.1875 | 36.9114
300037 | VÝKONOVÝ ISTIČ | EKM8 | ISTIČ EKM8-125S-4-0025 | Thermo-magnetic type MCCB 4P 25A ICU/ICS:18/15KA |  | 20 | 52 | 26.7 | 29.5 | 23.75 | 0.040958 | 23.217 | 1.1875 | 36.9114
300038 | VÝKONOVÝ ISTIČ | EKM8 | ISTIČ EKM8-125S-4-0032 | Thermo-magnetic type MCCB 4P 32A ICU/ICS:18/15KA |  | 20 | 52 | 26.7 | 29.5 | 23.75 | 0.040958 | 23.217 | 1.1875 | 36.9114
300039 | VÝKONOVÝ ISTIČ | EKM8 | ISTIČ EKM8-125S-4-0040 | Thermo-magnetic type MCCB 4P 40A ICU/ICS:18/15KA |  | 20 | 52 | 26.7 | 29.5 | 23.75 | 0.040958 | 23.217 | 1.1875 | 36.9114
300040 | VÝKONOVÝ ISTIČ | EKM8 | ISTIČ EKM8-125S-4-0050 | Thermo-magnetic type MCCB 4P 50A ICU/ICS:18/15KA |  | 20 | 52 | 26.7 | 29.5 | 23.75 | 0.040958 | 23.217 | 1.1875 | 36.9114
300041 | VÝKONOVÝ ISTIČ | EKM8 | ISTIČ EKM8-125S-4-0063 | Thermo-magnetic type MCCB 4P 63A ICU/ICS:18/15KA |  | 20 | 52 | 26.7 | 29.5 | 23.75 | 0.040958 | 23.217 | 1.1875 | 36.9114
300042 | VÝKONOVÝ ISTIČ | EKM8 | ISTIČ EKM8-125S-4-0080 | Thermo-magnetic type MCCB 4P 80A ICU/ICS:18/15KA |  | 20 | 52 | 26.7 | 29.5 | 23.75 | 0.040958 | 23.217 | 1.1875 | 36.9114
300043 | VÝKONOVÝ ISTIČ | EKM8 | ISTIČ EKM8-125S-4-0100 | Thermo-magnetic type MCCB 4P 100A ICU/ICS:18/15KA |  | 20 | 52 | 26.7 | 29.5 | 23.75 | 0.040958 | 23.217 | 1.1875 | 36.9114
300044 | VÝKONOVÝ ISTIČ | EKM8 | ISTIČ EKM8-125S-4-0125 | Thermo-magnetic type MCCB 4P 125A ICU/ICS:18/15KA |  | 20 | 52 | 26.7 | 29.5 | 23.75 | 0.040958 | 23.217 | 1.1875 | 36.9114
300045 | VÝKONOVÝ ISTIČ | EKM8 | ISTIČ EKM8-125H-3-0010 | Thermo-magnetic type MCCB 3P 10A ICU/ICS:25/18KA |  | 20 | 50 | 21.7 | 29.5 | 18.74 | 0.032008 | 18.225 | 0.937 | 32.5682
300046 | VÝKONOVÝ ISTIČ | EKM8 | ISTIČ EKM8-125H-3-0016 | Thermo-magnetic type MCCB 3P 16A ICU/ICS:25/18KA |  | 20 | 50 | 21.7 | 29.5 | 18.74 | 0.032008 | 18.225 | 0.937 | 32.5682
300047 | VÝKONOVÝ ISTIČ | EKM8 | ISTIČ EKM8-125H-3-0020 | Thermo-magnetic type MCCB 3P 20A ICU/ICS:25/18KA |  | 20 | 50 | 21.7 | 29.5 | 18.74 | 0.032008 | 18.225 | 0.937 | 32.5682
300048 | VÝKONOVÝ ISTIČ | EKM8 | ISTIČ EKM8-125H-3-0025 | Thermo-magnetic type MCCB 3P 25A ICU/ICS:25/18KA |  | 20 | 50 | 21.7 | 29.5 | 18.74 | 0.032008 | 18.225 | 0.937 | 32.5682
300049 | VÝKONOVÝ ISTIČ | EKM8 | ISTIČ EKM8-125H-3-0032 | Thermo-magnetic type MCCB 3P 32A ICU/ICS:25/18KA |  | 20 | 50 | 21.7 | 29.5 | 18.74 | 0.032008 | 18.225 | 0.937 | 32.5682
300050 | VÝKONOVÝ ISTIČ | EKM8 | ISTIČ EKM8-125H-3-0040 | Thermo-magnetic type MCCB 3P 40A ICU/ICS:25/18KA |  | 20 | 50 | 21.7 | 29.5 | 18.74 | 0.032008 | 18.225 | 0.937 | 32.5682
300051 | VÝKONOVÝ ISTIČ | EKM8 | ISTIČ EKM8-125H-3-0050 | Thermo-magnetic type MCCB 3P 50A ICU/ICS:25/18KA |  | 20 | 50 | 21.7 | 29.5 | 18.74 | 0.032008 | 18.225 | 0.937 | 32.5682
300052 | VÝKONOVÝ ISTIČ | EKM8 | ISTIČ EKM8-125H-3-0063 | Thermo-magnetic type MCCB 3P 63A ICU/ICS:25/18KA |  | 20 | 50 | 21.7 | 29.5 | 18.74 | 0.032008 | 18.225 | 0.937 | 32.5682
300053 | VÝKONOVÝ ISTIČ | EKM8 | ISTIČ EKM8-125H-3-0080 | Thermo-magnetic type MCCB 3P 80A ICU/ICS:25/18KA |  | 20 | 50 | 21.7 | 29.5 | 18.74 | 0.032008 | 18.225 | 0.937 | 32.5682
300054 | VÝKONOVÝ ISTIČ | EKM8 | ISTIČ EKM8-125H-3-0100 | Thermo-magnetic type MCCB 3P 100A ICU/ICS:25/18KA |  | 20 | 50 | 21.7 | 29.5 | 18.74 | 0.032008 | 18.225 | 0.937 | 32.5682
300055 | VÝKONOVÝ ISTIČ | EKM8 | ISTIČ EKM8-125H-3-0125 | Thermo-magnetic type MCCB 3P 125A ICU/ICS:25/18KA |  | 20 | 50 | 21.7 | 29.5 | 18.74 | 0.032008 | 18.225 | 0.937 | 32.5682
300056 | VÝKONOVÝ ISTIČ | EKM8 | ISTIČ EKM8-125H-4-0010 | Thermo-magnetic type MCCB 4P 10A ICU/ICS:25/18KA |  | 20 | 52 | 26.7 | 29.5 | 23.75 | 0.040958 | 23.217 | 1.1875 | 41.2545
300057 | VÝKONOVÝ ISTIČ | EKM8 | ISTIČ EKM8-125H-4-0016 | Thermo-magnetic type MCCB 4P 16A ICU/ICS:25/18KA |  | 20 | 52 | 26.7 | 29.5 | 23.75 | 0.040958 | 23.217 | 1.1875 | 41.2545
300058 | VÝKONOVÝ ISTIČ | EKM8 | ISTIČ EKM8-125H-4-0020 | Thermo-magnetic type MCCB 4P 20A ICU/ICS:25/18KA |  | 20 | 52 | 26.7 | 29.5 | 23.75 | 0.040958 | 23.217 | 1.1875 | 41.2545
300059 | VÝKONOVÝ ISTIČ | EKM8 | ISTIČ EKM8-125H-4-0025 | Thermo-magnetic type MCCB 4P 25A ICU/ICS:25/18KA |  | 20 | 52 | 26.7 | 29.5 | 23.75 | 0.040958 | 23.217 | 1.1875 | 41.2545
300060 | VÝKONOVÝ ISTIČ | EKM8 | ISTIČ EKM8-125H-4-0032 | Thermo-magnetic type MCCB 4P 32A ICU/ICS:25/18KA |  | 20 | 52 | 26.7 | 29.5 | 23.75 | 0.040958 | 23.217 | 1.1875 | 41.2545
300061 | VÝKONOVÝ ISTIČ | EKM8 | ISTIČ EKM8-125H-4-0040 | Thermo-magnetic type MCCB 4P 40A ICU/ICS:25/18KA |  | 20 | 52 | 26.7 | 29.5 | 23.75 | 0.040958 | 23.217 | 1.1875 | 41.2545
300062 | VÝKONOVÝ ISTIČ | EKM8 | ISTIČ EKM8-125H-4-0050 | Thermo-magnetic type MCCB 4P 50A ICU/ICS:25/18KA |  | 20 | 52 | 26.7 | 29.5 | 23.75 | 0.040958 | 23.217 | 1.1875 | 41.2545
300063 | VÝKONOVÝ ISTIČ | EKM8 | ISTIČ EKM8-125H-4-0063 | Thermo-magnetic type MCCB 4P 63A ICU/ICS:25/18KA |  | 20 | 52 | 26.7 | 29.5 | 23.75 | 0.040958 | 23.217 | 1.1875 | 41.2545
300064 | VÝKONOVÝ ISTIČ | EKM8 | ISTIČ EKM8-125H-4-0080 | Thermo-magnetic type MCCB 4P 80A ICU/ICS:25/18KA |  | 20 | 52 | 26.7 | 29.5 | 23.75 | 0.040958 | 23.217 | 1.1875 | 41.2545
300065 | VÝKONOVÝ ISTIČ | EKM8 | ISTIČ EKM8-125H-4-0100 | Thermo-magnetic type MCCB 4P 100A ICU/ICS:25/18KA |  | 20 | 52 | 26.7 | 29.5 | 23.75 | 0.040958 | 23.217 | 1.1875 | 41.2545
300066 | VÝKONOVÝ ISTIČ | EKM8 | ISTIČ EKM8-125H-4-0125 | Thermo-magnetic type MCCB 4P 125A ICU/ICS:25/18KA |  | 20 | 52 | 26.7 | 29.5 | 23.75 | 0.040958 | 23.217 | 1.1875 | 41.2545
300067 | VÝKONOVÝ ISTIČ | EKM8 | ISTIČ EKM8-160S-2-0063 | Thermo-magnetic type MCCB 2P 63A ICU/ICS:25/18KA |  | 20 | 40 | 21.7 | 34.5 | 17.23 | 0.029946 | 16.803 | 0.8615 | 28.2251
300068 | VÝKONOVÝ ISTIČ | EKM8 | ISTIČ EKM8-160S-2-0080 | Thermo-magnetic type MCCB 2P 80A ICU/ICS:25/18KA |  | 20 | 40 | 21.7 | 34.5 | 17.23 | 0.029946 | 16.803 | 0.8615 | 28.2251
300069 | VÝKONOVÝ ISTIČ | EKM8 | ISTIČ EKM8-160S-2-0100 | Thermo-magnetic type MCCB 2P 100A ICU/ICS:25/18KA |  | 20 | 40 | 21.7 | 34.5 | 17.23 | 0.029946 | 16.803 | 0.8615 | 28.2251
300070 | VÝKONOVÝ ISTIČ | EKM8 | ISTIČ EKM8-160S-2-0125 | Thermo-magnetic type MCCB 2P 125A ICU/ICS:25/18KA |  | 20 | 40 | 21.7 | 34.5 | 17.23 | 0.029946 | 16.803 | 0.8615 | 28.2251
300071 | VÝKONOVÝ ISTIČ | EKM8 | ISTIČ EKM8-160S-2-0140 | Thermo-magnetic type MCCB 2P 140A ICU/ICS:25/18KA |  | 20 | 40 | 21.7 | 34.5 | 17.23 | 0.029946 | 16.803 | 0.8615 | 28.2251
300072 | VÝKONOVÝ ISTIČ | EKM8 | ISTIČ EKM8-160S-2-0160 | Thermo-magnetic type MCCB 2P 160A ICU/ICS:25/18KA |  | 20 | 40 | 21.7 | 34.5 | 17.23 | 0.029946 | 16.803 | 0.8615 | 28.2251
300073 | VÝKONOVÝ ISTIČ | EKM8 | ISTIČ EKM8-160S-3-0063 | Thermo-magnetic type MCCB 3P 63A ICU/ICS:25/18KA |  | 20 | 52 | 23.7 | 34.5 | 25.69 | 0.042518 | 25.097 | 1.2845 | 35.6081
300074 | VÝKONOVÝ ISTIČ | EKM8 | ISTIČ EKM8-160S-3-0080 | Thermo-magnetic type MCCB 3P 80A ICU/ICS:25/18KA |  | 20 | 52 | 23.7 | 34.5 | 25.69 | 0.042518 | 25.097 | 1.2845 | 35.6081
300075 | VÝKONOVÝ ISTIČ | EKM8 | ISTIČ EKM8-160S-3-0100 | Thermo-magnetic type MCCB 3P 100A ICU/ICS:25/18KA |  | 20 | 52 | 23.7 | 34.5 | 25.69 | 0.042518 | 25.097 | 1.2845 | 35.6081
300076 | VÝKONOVÝ ISTIČ | EKM8 | ISTIČ EKM8-160S-3-0125 | Thermo-magnetic type MCCB 3P 125A ICU/ICS:25/18KA |  | 20 | 52 | 23.7 | 34.5 | 25.69 | 0.042518 | 25.097 | 1.2845 | 35.6081
300077 | VÝKONOVÝ ISTIČ | EKM8 | ISTIČ EKM8-160S-3-0140 | Thermo-magnetic type MCCB 3P 140A ICU/ICS:25/18KA |  | 20 | 52 | 23.7 | 34.5 | 25.69 | 0.042518 | 25.097 | 1.2845 | 38.2111
300078 | VÝKONOVÝ ISTIČ | EKM8 | ISTIČ EKM8-160S-3-0160 | Thermo-magnetic type MCCB 3P 160A ICU/ICS:25/18KA |  | 20 | 52 | 23.7 | 34.5 | 25.69 | 0.042518 | 25.097 | 1.2845 | 38.2111
300079 | VÝKONOVÝ ISTIČ | EKM8 | ISTIČ EKM8-160S-4-0063 | Thermo-magnetic type MCCB 4P 63A ICU/ICS:25/18KA |  | 12 | 32 | 29.7 | 34.5 | 19.56 | 0.032789 | 19.102 | 1.63 | 46.8974
300080 | VÝKONOVÝ ISTIČ | EKM8 | ISTIČ EKM8-160S-4-0080 | Thermo-magnetic type MCCB 4P 80A ICU/ICS:25/18KA |  | 12 | 32 | 29.7 | 34.5 | 19.56 | 0.032789 | 19.102 | 1.63 | 46.8974
300081 | VÝKONOVÝ ISTIČ | EKM8 | ISTIČ EKM8-160S-4-0100 | Thermo-magnetic type MCCB 4P 100A ICU/ICS:25/18KA |  | 12 | 32 | 29.7 | 34.5 | 19.56 | 0.032789 | 19.102 | 1.63 | 46.8974
300082 | VÝKONOVÝ ISTIČ | EKM8 | ISTIČ EKM8-160S-4-0125 | Thermo-magnetic type MCCB 4P 125A ICU/ICS:25/18KA |  | 12 | 32 | 29.7 | 34.5 | 19.56 | 0.032789 | 19.102 | 1.63 | 46.8974
300083 | VÝKONOVÝ ISTIČ | EKM8 | ISTIČ EKM8-160S-4-0140 | Thermo-magnetic type MCCB 4P 140A ICU/ICS:25/18KA |  | 12 | 32 | 29.7 | 34.5 | 19.56 | 0.032789 | 19.102 | 1.63 | 49.9372
300084 | VÝKONOVÝ ISTIČ | EKM8 | ISTIČ EKM8-160S-4-0160 | Thermo-magnetic type MCCB 4P 160A ICU/ICS:25/18KA |  | 12 | 32 | 29.7 | 34.5 | 19.56 | 0.032789 | 19.102 | 1.63 | 49.9372
300097 | VÝKONOVÝ ISTIČ | EKM8 | ISTIČ EKM8-160H-3-0063 | Thermo-magnetic type MCCB 3P 63A ICU/ICS:35/25KA |  | 16 | 46 | 24.5 | 34.5 | 24.49 | 0.038881 | 24.016 | 1.5306 | 39.0812
300098 | VÝKONOVÝ ISTIČ | EKM8 | ISTIČ EKM8-160H-3-0080 | Thermo-magnetic type MCCB 3P 80A ICU/ICS:35/25KA |  | 16 | 46 | 24.5 | 34.5 | 24.49 | 0.038881 | 24.016 | 1.5306 | 39.0812
300099 | VÝKONOVÝ ISTIČ | EKM8 | ISTIČ EKM8-160H-3-0100 | Thermo-magnetic type MCCB 3P 100A ICU/ICS:35/25KA |  | 16 | 46 | 24.5 | 34.5 | 24.49 | 0.038881 | 24.016 | 1.5306 | 39.0812
300100 | VÝKONOVÝ ISTIČ | EKM8 | ISTIČ EKM8-160H-3-0125 | Thermo-magnetic type MCCB 3P 125A ICU/ICS:35/25KA |  | 16 | 46 | 24.5 | 34.5 | 24.49 | 0.038881 | 24.016 | 1.5306 | 39.0812
300101 | VÝKONOVÝ ISTIČ | EKM8 | ISTIČ EKM8-160H-3-0140 | Thermo-magnetic type MCCB 3P 140A ICU/ICS:35/25KA |  | 16 | 46 | 24.5 | 34.5 | 24.49 | 0.038881 | 24.016 | 1.5306 | 42.5542
300102 | VÝKONOVÝ ISTIČ | EKM8 | ISTIČ EKM8-160H-3-0160 | Thermo-magnetic type MCCB 3P 160A ICU/ICS:35/25KA |  | 16 | 46 | 24.5 | 34.5 | 24.49 | 0.038881 | 24.016 | 1.5306 | 42.5542
300103 | VÝKONOVÝ ISTIČ | EKM8 | ISTIČ EKM8-160H-4-0063 | Thermo-magnetic type MCCB 4P 63A ICU/ICS:35/25KA |  | 12 | 36.1 | 29.7 | 34.5 | 23.43 | 0.03699 | 22.913 | 1.9525 | 52.107
300104 | VÝKONOVÝ ISTIČ | EKM8 | ISTIČ EKM8-160H-4-0080 | Thermo-magnetic type MCCB 4P 80A ICU/ICS:35/25KA |  | 12 | 36.1 | 29.7 | 34.5 | 23.43 | 0.03699 | 22.913 | 1.9525 | 52.107
300105 | VÝKONOVÝ ISTIČ | EKM8 | ISTIČ EKM8-160H-4-0100 | Thermo-magnetic type MCCB 4P 100A ICU/ICS:35/25KA |  | 12 | 36.1 | 29.7 | 34.5 | 23.43 | 0.03699 | 22.913 | 1.9525 | 52.107
300106 | VÝKONOVÝ ISTIČ | EKM8 | ISTIČ EKM8-160H-4-0125 | Thermo-magnetic type MCCB 4P 125A ICU/ICS:35/25KA |  | 12 | 36.1 | 29.7 | 34.5 | 23.43 | 0.03699 | 22.913 | 1.9525 | 52.107
300107 | VÝKONOVÝ ISTIČ | EKM8 | ISTIČ EKM8-160H-4-0140 | Thermo-magnetic type MCCB 4P 140A ICU/ICS:35/25KA |  | 12 | 36.1 | 29.7 | 34.5 | 23.43 | 0.03699 | 22.913 | 1.9525 | 55.5801
300108 | VÝKONOVÝ ISTIČ | EKM8 | ISTIČ EKM8-160H-4-0160 | Thermo-magnetic type MCCB 4P 160A ICU/ICS:35/25KA |  | 12 | 36.1 | 29.7 | 34.5 | 23.43 | 0.03699 | 22.913 | 1.9525 | 55.5801
300109 | VÝKONOVÝ ISTIČ | EKM8 | ISTIČ EKM8-250S-3-0100 | Thermo-magnetic type MCCB 3P 100A ICU/ICS:25/18KA |  | 12 | 33.4 | 26.7 | 36.5 | 19.6 | 0.03255 | 19.081 | 1.6333 | 52.107
300110 | VÝKONOVÝ ISTIČ | EKM8 | ISTIČ EKM8-250S-3-0125 | Thermo-magnetic type MCCB 3P 125A ICU/ICS:25/18KA |  | 12 | 33.4 | 26.7 | 36.5 | 19.6 | 0.03255 | 19.081 | 1.6333 | 52.107
300111 | VÝKONOVÝ ISTIČ | EKM8 | ISTIČ EKM8-250S-3-0140 | Thermo-magnetic type MCCB 3P 140A ICU/ICS:25/18KA |  | 12 | 33.4 | 26.7 | 36.5 | 19.6 | 0.03255 | 19.081 | 1.6333 | 52.107
300112 | VÝKONOVÝ ISTIČ | EKM8 | ISTIČ EKM8-250S-3-0160 | Thermo-magnetic type MCCB 3P 160A ICU/ICS:25/18KA |  | 12 | 33.4 | 26.7 | 36.5 | 19.6 | 0.03255 | 19.081 | 1.6333 | 52.107
300113 | VÝKONOVÝ ISTIČ | EKM8 | ISTIČ EKM8-250S-3-0180 | Thermo-magnetic type MCCB 3P 180A ICU/ICS:25/18KA |  | 12 | 33.4 | 26.7 | 36.5 | 19.6 | 0.03255 | 19.081 | 1.6333 | 52.107
300114 | VÝKONOVÝ ISTIČ | EKM8 | ISTIČ EKM8-250S-3-0200 | Thermo-magnetic type MCCB 3P 200A ICU/ICS:25/18KA |  | 12 | 33.4 | 26.7 | 36.5 | 19.6 | 0.03255 | 19.081 | 1.6333 | 52.107
300115 | VÝKONOVÝ ISTIČ | EKM8 | ISTIČ EKM8-250S-3-0225 | Thermo-magnetic type MCCB 3P 225A ICU/ICS:25/18KA |  | 12 | 33.4 | 26.7 | 36.5 | 19.6 | 0.03255 | 19.081 | 1.6333 | 52.107
300116 | VÝKONOVÝ ISTIČ | EKM8 | ISTIČ EKM8-250S-3-0250 | Thermo-magnetic type MCCB 3P 250A ICU/ICS:25/18KA |  | 12 | 33.4 | 26.7 | 36.5 | 19.6 | 0.03255 | 19.081 | 1.6333 | 52.107
300117 | VÝKONOVÝ ISTIČ | EKM8 | ISTIČ EKM8-250S-4-0100 | Thermo-magnetic type MCCB 4P 100A ICU/ICS:25/18KA |  | 12 | 34 | 33.2 | 36.5 | 21.1 | 0.041201 | 20.528 | 1.7583 | 69.476
300118 | VÝKONOVÝ ISTIČ | EKM8 | ISTIČ EKM8-250S-4-0125 | Thermo-magnetic type MCCB 4P 125A ICU/ICS:25/18KA |  | 12 | 34 | 33.2 | 36.5 | 21.1 | 0.041201 | 20.528 | 1.7583 | 69.476
300119 | VÝKONOVÝ ISTIČ | EKM8 | ISTIČ EKM8-250S-4-0140 | Thermo-magnetic type MCCB 4P 140A ICU/ICS:25/18KA |  | 12 | 34 | 33.2 | 36.5 | 21.1 | 0.041201 | 20.528 | 1.7583 | 69.476
300120 | VÝKONOVÝ ISTIČ | EKM8 | ISTIČ EKM8-250S-4-0160 | Thermo-magnetic type MCCB 4P 160A ICU/ICS:25/18KA |  | 12 | 34 | 33.2 | 36.5 | 21.1 | 0.041201 | 20.528 | 1.7583 | 69.476
300121 | VÝKONOVÝ ISTIČ | EKM8 | ISTIČ EKM8-250S-4-0180 | Thermo-magnetic type MCCB 4P 180A ICU/ICS:25/18KA |  | 12 | 34 | 33.2 | 36.5 | 21.1 | 0.041201 | 20.528 | 1.7583 | 69.476
300122 | VÝKONOVÝ ISTIČ | EKM8 | ISTIČ EKM8-250S-4-0200 | Thermo-magnetic type MCCB 4P 200A ICU/ICS:25/18KA |  | 12 | 34 | 33.2 | 36.5 | 21.1 | 0.041201 | 20.528 | 1.7583 | 69.476
300123 | VÝKONOVÝ ISTIČ | EKM8 | ISTIČ EKM8-250S-4-0225 | Thermo-magnetic type MCCB 4P 225A ICU/ICS:25/18KA |  | 12 | 34 | 33.2 | 36.5 | 21.1 | 0.041201 | 20.528 | 1.7583 | 69.476
300124 | VÝKONOVÝ ISTIČ | EKM8 | ISTIČ EKM8-250S-4-0250 | Thermo-magnetic type MCCB 4P 250A ICU/ICS:25/18KA |  | 12 | 34 | 33.2 | 36.5 | 21.1 | 0.041201 | 20.528 | 1.7583 | 69.476
300141 | VÝKONOVÝ ISTIČ | EKM8 | ISTIČ EKM8-250H-3-0100 | Thermo-magnetic type MCCB 3P 100A ICU/ICS:35/25KA |  | 12 | 39.4 | 26.7 | 36.5 | 23.71 | 0.038397 | 23.199 | 1.9758 | 56.887
300142 | VÝKONOVÝ ISTIČ | EKM8 | ISTIČ EKM8-250H-3-0125 | Thermo-magnetic type MCCB 3P 125A ICU/ICS:35/25KA |  | 12 | 39.4 | 26.7 | 36.5 | 23.71 | 0.038397 | 23.199 | 1.9758 | 56.887
300143 | VÝKONOVÝ ISTIČ | EKM8 | ISTIČ EKM8-250H-3-0140 | Thermo-magnetic type MCCB 3P 140A ICU/ICS:35/25KA |  | 12 | 39.4 | 26.7 | 36.5 | 23.71 | 0.038397 | 23.199 | 1.9758 | 56.887
300144 | VÝKONOVÝ ISTIČ | EKM8 | ISTIČ EKM8-250H-3-0160 | Thermo-magnetic type MCCB 3P 160A ICU/ICS:35/25KA |  | 12 | 39.4 | 26.7 | 36.5 | 23.71 | 0.038397 | 23.199 | 1.9758 | 56.887
300145 | VÝKONOVÝ ISTIČ | EKM8 | ISTIČ EKM8-250H-3-0180 | Thermo-magnetic type MCCB 3P 180A ICU/ICS:35/25KA |  | 12 | 39.4 | 26.7 | 36.5 | 23.71 | 0.038397 | 23.199 | 1.9758 | 56.887
300146 | VÝKONOVÝ ISTIČ | EKM8 | ISTIČ EKM8-250H-3-0200 | Thermo-magnetic type MCCB 3P 200A ICU/ICS:35/25KA |  | 12 | 39.4 | 26.7 | 36.5 | 23.71 | 0.038397 | 23.199 | 1.9758 | 56.887
300147 | VÝKONOVÝ ISTIČ | EKM8 | ISTIČ EKM8-250H-3-0225 | Thermo-magnetic type MCCB 3P 225A ICU/ICS:35/25KA |  | 12 | 39.4 | 26.7 | 36.5 | 23.71 | 0.038397 | 23.199 | 1.9758 | 56.887
300148 | VÝKONOVÝ ISTIČ | EKM8 | ISTIČ EKM8-250H-3-0250 | Thermo-magnetic type MCCB 3P 250A ICU/ICS:35/25KA |  | 12 | 39.4 | 26.7 | 36.5 | 23.71 | 0.038397 | 23.199 | 1.9758 | 56.887
300149 | VÝKONOVÝ ISTIČ | EKM8 | ISTIČ EKM8-250H-4-0100 | Thermo-magnetic type MCCB 4P 100A ICU/ICS:35/25KA |  | 8 | 34 | 26.7 | 36.5 | 21.1 | 0.033135 | 20.627 | 2.6375 | 76.4222
300150 | VÝKONOVÝ ISTIČ | EKM8 | ISTIČ EKM8-250H-4-0125 | Thermo-magnetic type MCCB 4P 125A ICU/ICS:35/25KA |  | 8 | 34 | 26.7 | 36.5 | 21.1 | 0.033135 | 20.627 | 2.6375 | 76.4222
300151 | VÝKONOVÝ ISTIČ | EKM8 | ISTIČ EKM8-250H-4-0140 | Thermo-magnetic type MCCB 4P 140A ICU/ICS:35/25KA |  | 8 | 34 | 26.7 | 36.5 | 21.1 | 0.033135 | 20.627 | 2.6375 | 76.4222
300152 | VÝKONOVÝ ISTIČ | EKM8 | ISTIČ EKM8-250H-4-0160 | Thermo-magnetic type MCCB 4P 160A ICU/ICS:35/25KA |  | 8 | 34 | 26.7 | 36.5 | 21.1 | 0.033135 | 20.627 | 2.6375 | 76.4222
300153 | VÝKONOVÝ ISTIČ | EKM8 | ISTIČ EKM8-250H-4-0180 | Thermo-magnetic type MCCB 4P 180A ICU/ICS:35/25KA |  | 8 | 34 | 26.7 | 36.5 | 21.1 | 0.033135 | 20.627 | 2.6375 | 76.4222
300154 | VÝKONOVÝ ISTIČ | EKM8 | ISTIČ EKM8-250H-4-0200 | Thermo-magnetic type MCCB 4P 200A ICU/ICS:35/25KA |  | 8 | 34 | 26.7 | 36.5 | 21.1 | 0.033135 | 20.627 | 2.6375 | 76.4222
300155 | VÝKONOVÝ ISTIČ | EKM8 | ISTIČ EKM8-250H-4-0225 | Thermo-magnetic type MCCB 4P 225A ICU/ICS:35/25KA |  | 8 | 34 | 26.7 | 36.5 | 21.1 | 0.033135 | 20.627 | 2.6375 | 76.4222
300156 | VÝKONOVÝ ISTIČ | EKM8 | ISTIČ EKM8-250H-4-0250 | Thermo-magnetic type MCCB 4P 250A ICU/ICS:35/25KA |  | 8 | 34 | 26.7 | 36.5 | 21.1 | 0.033135 | 20.627 | 2.6375 | 76.4222
300173 | VÝKONOVÝ ISTIČ | EKM8 | ISTIČ EKM8-400H-3-0250 | Thermo-magnetic type MCCB 3P 250A ICU/ICS:50/35KA |  | 4 | 36.7 | 35.9 | 28.7 | 20.22 | 0.037813 | 19.574 | 5.055 | 121.583
300174 | VÝKONOVÝ ISTIČ | EKM8 | ISTIČ EKM8-400H-3-0315 | Thermo-magnetic type MCCB 3P 315A ICU/ICS:50/35KA |  | 4 | 36.7 | 35.9 | 28.7 | 20.22 | 0.037813 | 19.574 | 5.055 | 121.583
300175 | VÝKONOVÝ ISTIČ | EKM8 | ISTIČ EKM8-400H-3-0350 | Thermo-magnetic type MCCB 3P 350A ICU/ICS:50/35KA |  | 4 | 36.7 | 35.9 | 28.7 | 20.22 | 0.037813 | 19.574 | 5.055 | 121.583
300176 | VÝKONOVÝ ISTIČ | EKM8 | ISTIČ EKM8-400H-3-0400 | Thermo-magnetic type MCCB 3P 400A ICU/ICS:50/35KA |  | 4 | 36.7 | 35.9 | 28.7 | 20.22 | 0.037813 | 19.574 | 5.055 | 121.583
300177 | VÝKONOVÝ ISTIČ | EKM8 | ISTIČ EKM8-400H-4-0250 | Thermo-magnetic type MCCB 4P 250A ICU/ICS:50/35KA |  | 2 | 36.7 | 23 | 28.7 | 13.01 | 0.024226 | 12.629 | 6.505 | 160.6642
300178 | VÝKONOVÝ ISTIČ | EKM8 | ISTIČ EKM8-400H-4-0315 | Thermo-magnetic type MCCB 4P 315A ICU/ICS:50/35KA |  | 2 | 36.7 | 23 | 28.7 | 13.01 | 0.024226 | 12.629 | 6.505 | 160.6642
300179 | VÝKONOVÝ ISTIČ | EKM8 | ISTIČ EKM8-400H-4-0350 | Thermo-magnetic type MCCB 4P 350A ICU/ICS:50/35KA |  | 2 | 36.7 | 23 | 28.7 | 13.01 | 0.024226 | 12.629 | 6.505 | 160.6642
300180 | VÝKONOVÝ ISTIČ | EKM8 | ISTIČ EKM8-400H-4-0400 | Thermo-magnetic type MCCB 4P 400A ICU/ICS:50/35KA |  | 2 | 36.7 | 23 | 28.7 | 13.01 | 0.024226 | 12.629 | 6.505 | 160.6642
300205 | VÝKONOVÝ ISTIČ | EKM8 | ISTIČ EKM8-630H-3-0250 | Thermo-magnetic type MCCB 3P 250A ICU/ICS:50/35KA |  | 4 | 36.7 | 35.9 | 28.7 | 21.57 | 0.037813 | 20.924 | 5.3925 | 163.704
300206 | VÝKONOVÝ ISTIČ | EKM8 | ISTIČ EKM8-630H-3-0315 | Thermo-magnetic type MCCB 3P 315A ICU/ICS:50/35KA |  | 4 | 36.7 | 35.9 | 28.7 | 21.57 | 0.037813 | 20.924 | 5.3925 | 163.704
300207 | VÝKONOVÝ ISTIČ | EKM8 | ISTIČ EKM8-630H-3-0350 | Thermo-magnetic type MCCB 3P 350A ICU/ICS:50/35KA |  | 4 | 36.7 | 35.9 | 28.7 | 21.57 | 0.037813 | 20.924 | 5.3925 | 163.704
300208 | VÝKONOVÝ ISTIČ | EKM8 | ISTIČ EKM8-630H-3-0400 | Thermo-magnetic type MCCB 3P 400A ICU/ICS:50/35KA |  | 4 | 36.7 | 35.9 | 28.7 | 21.57 | 0.037813 | 20.924 | 5.3925 | 163.704
300209 | VÝKONOVÝ ISTIČ | EKM8 | ISTIČ EKM8-630H-3-0500 | Thermo-magnetic type MCCB 3P 500A ICU/ICS:50/35KA |  | 4 | 36.7 | 35.9 | 28.7 | 21.57 | 0.037813 | 20.924 | 5.3925 | 163.704
300210 | VÝKONOVÝ ISTIČ | EKM8 | ISTIČ EKM8-630H-3-0630 | Thermo-magnetic type MCCB 3P 630A ICU/ICS:50/35KA |  | 4 | 36.7 | 35.9 | 28.7 | 21.57 | 0.037813 | 20.924 | 5.3925 | 163.704
300211 | VÝKONOVÝ ISTIČ | EKM8 | ISTIČ EKM8-630H-4-0250 | Thermo-magnetic type MCCB 4P 250A ICU/ICS:50/35KA |  | 2 | 36.7 | 23 | 28.7 | 14 | 0.024226 | 13.619 | 7 | 221.4539
300212 | VÝKONOVÝ ISTIČ | EKM8 | ISTIČ EKM8-630H-4-0315 | Thermo-magnetic type MCCB 4P 315A ICU/ICS:50/35KA |  | 2 | 36.7 | 23 | 28.7 | 14 | 0.024226 | 13.619 | 7 | 221.4539
300213 | VÝKONOVÝ ISTIČ | EKM8 | ISTIČ EKM8-630H-4-0350 | Thermo-magnetic type MCCB 4P 350A ICU/ICS:50/35KA |  | 2 | 36.7 | 23 | 28.7 | 14 | 0.024226 | 13.619 | 7 | 221.4539
300214 | VÝKONOVÝ ISTIČ | EKM8 | ISTIČ EKM8-630H-4-0400 | Thermo-magnetic type MCCB 4P 400A ICU/ICS:50/35KA |  | 2 | 36.7 | 23 | 28.7 | 14 | 0.024226 | 13.619 | 7 | 221.4539
300215 | VÝKONOVÝ ISTIČ | EKM8 | ISTIČ EKM8-630H-4-0500 | Thermo-magnetic type MCCB 4P 500A ICU/ICS:50/35KA |  | 2 | 36.7 | 23 | 28.7 | 14 | 0.024226 | 13.619 | 7 | 221.4539
300216 | VÝKONOVÝ ISTIČ | EKM8 | ISTIČ EKM8-630H-4-0630 | Thermo-magnetic type MCCB 4P 630A ICU/ICS:50/35KA |  | 2 | 36.7 | 23 | 28.7 | 14 | 0.024226 | 13.619 | 7 | 221.4539
300225 | VÝKONOVÝ ISTIČ | EKM8 | ISTIČ EKM8-800H-3-0500 | Thermo-magnetic type MCCB 3P 500A ICU/ICS:65/50KA |  | 2 | 36.7 | 25.8 | 30.5 | 17.29 | 0.028879 | 16.871 | 8.645 | 243.1661
300226 | VÝKONOVÝ ISTIČ | EKM8 | ISTIČ EKM8-800H-3-0630 | Thermo-magnetic type MCCB 3P 630A ICU/ICS:65/50KA |  | 2 | 36.7 | 25.8 | 30.5 | 17.29 | 0.028879 | 16.871 | 8.645 | 243.1661
300227 | VÝKONOVÝ ISTIČ | EKM8 | ISTIČ EKM8-800H-3-0700 | Thermo-magnetic type MCCB 3P 700A ICU/ICS:65/50KA |  | 2 | 36.7 | 25.8 | 30.5 | 17.29 | 0.028879 | 16.871 | 8.645 | 254.8922
300228 | VÝKONOVÝ ISTIČ | EKM8 | ISTIČ EKM8-800H-3-0800 | Thermo-magnetic type MCCB 3P 800A ICU/ICS:65/50KA |  | 2 | 36.7 | 25.8 | 30.5 | 17.29 | 0.028879 | 16.871 | 8.645 | 254.8922
300229 | VÝKONOVÝ ISTIČ | EKM8 | ISTIČ EKM8-800H-4-0500 | Thermo-magnetic type MCCB 4P 500A ICU/ICS:65/50KA |  | 2 | 36.7 | 32.7 | 30.5 | 23.02 | 0.036603 | 22.488 | 11.51 | 346.51
300230 | VÝKONOVÝ ISTIČ | EKM8 | ISTIČ EKM8-800H-4-0630 | Thermo-magnetic type MCCB 4P 630A ICU/ICS:65/50KA |  | 2 | 36.7 | 32.7 | 30.5 | 23.02 | 0.036603 | 22.488 | 11.51 | 346.51
300231 | VÝKONOVÝ ISTIČ | EKM8 | ISTIČ EKM8-800H-4-0700 | Thermo-magnetic type MCCB 4P 700A ICU/ICS:65/50KA |  | 2 | 36.7 | 32.7 | 30.5 | 23.02 | 0.036603 | 22.488 | 11.51 | 364.3159
300232 | VÝKONOVÝ ISTIČ | EKM8 | ISTIČ EKM8-800H-4-0800 | Thermo-magnetic type MCCB 4P 800A ICU/ICS:65/50KA |  | 2 | 36.7 | 32.7 | 30.5 | 23.02 | 0.036603 | 22.488 | 11.51 | 364.3159
300233 | VÝKONOVÝ ISTIČ | EKM8 | ISTIČ EKM8-1250H-3-0800 | Thermo-magnetic type MCCB 3P 800A ICU/ICS:65/50KA |  | 2 | 36.7 | 25.8 | 30.5 | 17.29 | 0.028879 | 16.871 | 8.645 | 512.3875
300234 | VÝKONOVÝ ISTIČ | EKM8 | ISTIČ EKM8-1250H-3-1000 | Thermo-magnetic type MCCB 3P 1000A ICU/ICS:65/50KA |  | 2 | 36.7 | 25.8 | 30.5 | 17.29 | 0.028879 | 16.871 | 8.645 | 512.3875
300235 | VÝKONOVÝ ISTIČ | EKM8 | ISTIČ EKM8-1250H-3-1250 | Thermo-magnetic type MCCB 3P 1250A ICU/ICS:65/50KA |  | 2 | 36.7 | 25.8 | 30.5 | 17.29 | 0.028879 | 16.871 | 8.645 | 599.2325
300236 | VÝKONOVÝ ISTIČ | EKM8 | ISTIČ EKM8-1250H-4-0800 | Thermo-magnetic type MCCB 4P 800A ICU/ICS:65/50KA |  | 2 | 36.7 | 32.7 | 30.5 | 24.39 | 0.036603 | 23.858 | 12.195 | 681.7344
300237 | VÝKONOVÝ ISTIČ | EKM8 | ISTIČ EKM8-1250H-4-1000 | Thermo-magnetic type MCCB 4P 1000A ICU/ICS:65/50KA |  | 2 | 36.7 | 32.7 | 30.5 | 24.39 | 0.036603 | 23.858 | 12.195 | 681.7344
300238 | VÝKONOVÝ ISTIČ | EKM8 | ISTIČ EKM8-1250H-4-1250 | Thermo-magnetic type MCCB 4P 1250A ICU/ICS:65/50KA |  | 2 | 36.7 | 32.7 | 30.5 | 24.39 | 0.036603 | 23.858 | 12.195 | 798.9743
301001 | VÝKONOVÝ ISTIČ | EKM8T | ISTIČ EKM8T-160S-3-025 | Thermo-magnetic TMA type MCCB 3P 20-25A ICU/ICS:25/18KA |  | 20 | 52 | 23.7 | 34.5 | 24.98 | 0.042518 | 24.358 | 1.249 | 39.518
301002 | VÝKONOVÝ ISTIČ | EKM8T | ISTIČ EKM8T-160S-3-032 | Thermo-magnetic TMA type MCCB 3P 25.6-32A ICU/ICS:25/18KA |  | 20 | 52 | 23.7 | 34.5 | 24.98 | 0.042518 | 24.358 | 1.249 | 39.518
301003 | VÝKONOVÝ ISTIČ | EKM8T | ISTIČ EKM8T-160S-3-040 | Thermo-magnetic TMA type MCCB 3P 32-40A ICU/ICS:25/18KA |  | 20 | 52 | 23.7 | 34.5 | 24.98 | 0.042518 | 24.358 | 1.249 | 39.518
301004 | VÝKONOVÝ ISTIČ | EKM8T | ISTIČ EKM8T-160S-3-050 | Thermo-magnetic TMA type MCCB 3P 40-50A ICU/ICS:25/18KA |  | 20 | 52 | 23.7 | 34.5 | 24.98 | 0.042518 | 24.358 | 1.249 | 39.518
301005 | VÝKONOVÝ ISTIČ | EKM8T | ISTIČ EKM8T-160S-3-063 | Thermo-magnetic TMA type MCCB 3P 50.4-63A ICU/ICS:25/18KA |  | 20 | 52 | 23.7 | 34.5 | 24.98 | 0.042518 | 24.358 | 1.249 | 39.518
301006 | VÝKONOVÝ ISTIČ | EKM8T | ISTIČ EKM8T-160S-3-080 | Thermo-magnetic TMA type MCCB 3P 64-80A ICU/ICS:25/18KA |  | 20 | 52 | 23.7 | 34.5 | 24.98 | 0.042518 | 24.358 | 1.249 | 39.518
301007 | VÝKONOVÝ ISTIČ | EKM8T | ISTIČ EKM8T-160S-3-100 | Thermo-magnetic TMA type MCCB 3P 80-100A ICU/ICS:25/18KA |  | 20 | 52 | 23.7 | 34.5 | 24.98 | 0.042518 | 24.358 | 1.249 | 39.518
301008 | VÝKONOVÝ ISTIČ | EKM8T | ISTIČ EKM8T-160S-3-125 | Thermo-magnetic TMA type MCCB 3P 100-125A ICU/ICS:25/18KA |  | 20 | 52 | 23.7 | 34.5 | 24.98 | 0.042518 | 24.358 | 1.249 | 39.518
301009 | VÝKONOVÝ ISTIČ | EKM8T | ISTIČ EKM8T-160S-3-160 | Thermo-magnetic TMA type MCCB 3P 128-160A ICU/ICS:25/18KA |  | 20 | 52 | 23.7 | 34.5 | 24.98 | 0.042518 | 24.358 | 1.249 | 42.5542
301010 | VÝKONOVÝ ISTIČ | EKM8T | ISTIČ EKM8T-160S-4-025 | Thermo-magnetic TMA type MCCB 4P 20-25A ICU/ICS:25/18KA |  | 12 | 32 | 29.7 | 34.5 | 24.98 | 0.032789 | 24.522 | 2.0817 | 49.5004
301011 | VÝKONOVÝ ISTIČ | EKM8T | ISTIČ EKM8T-160S-4-032 | Thermo-magnetic TMA type MCCB 4P 25.6-32A ICU/ICS:25/18KA |  | 12 | 32 | 29.7 | 34.5 | 24.98 | 0.032789 | 24.522 | 2.0817 | 49.5004
301012 | VÝKONOVÝ ISTIČ | EKM8T | ISTIČ EKM8T-160S-4-040 | Thermo-magnetic TMA type MCCB 4P 32-40A ICU/ICS:25/18KA |  | 12 | 32 | 29.7 | 34.5 | 24.98 | 0.032789 | 24.522 | 2.0817 | 49.5004
301013 | VÝKONOVÝ ISTIČ | EKM8T | ISTIČ EKM8T-160S-4-050 | Thermo-magnetic TMA type MCCB 4P 40-50A ICU/ICS:25/18KA |  | 12 | 32 | 29.7 | 34.5 | 24.98 | 0.032789 | 24.522 | 2.0817 | 49.5004
301014 | VÝKONOVÝ ISTIČ | EKM8T | ISTIČ EKM8T-160S-4-063 | Thermo-magnetic TMA type MCCB 4P 50.4-63A ICU/ICS:25/18KA |  | 12 | 32 | 29.7 | 34.5 | 24.98 | 0.032789 | 24.522 | 2.0817 | 49.5004
301015 | VÝKONOVÝ ISTIČ | EKM8T | ISTIČ EKM8T-160S-4-080 | Thermo-magnetic TMA type MCCB 4P 64-80A ICU/ICS:25/18KA |  | 12 | 32 | 29.7 | 34.5 | 24.98 | 0.032789 | 24.522 | 2.0817 | 49.5004
301016 | VÝKONOVÝ ISTIČ | EKM8T | ISTIČ EKM8T-160S-4-100 | Thermo-magnetic TMA type MCCB 4P 80-100A ICU/ICS:25/18KA |  | 12 | 32 | 29.7 | 34.5 | 24.98 | 0.032789 | 24.522 | 2.0817 | 49.5004
301017 | VÝKONOVÝ ISTIČ | EKM8T | ISTIČ EKM8T-160S-4-125 | Thermo-magnetic TMA type MCCB 4P 100-125A ICU/ICS:25/18KA |  | 12 | 32 | 29.7 | 34.5 | 24.98 | 0.032789 | 24.522 | 2.0817 | 49.5004
301018 | VÝKONOVÝ ISTIČ | EKM8T | ISTIČ EKM8T-160S-4-160 | Thermo-magnetic TMA type MCCB 4P 128-160A ICU/ICS:25/18KA |  | 12 | 32 | 29.7 | 34.5 | 24.98 | 0.032789 | 24.522 | 2.0817 | 53.8436
301037 | VÝKONOVÝ ISTIČ | EKM8T | ISTIČ EKM8T-160H-3-025 | Thermo-magnetic TMA type MCCB 3P 20-25A ICU/ICS:35/25KA |  | 16 | 46 | 24.5 | 34.5 | 23.75 | 0.038881 | 23.276 | 1.4844 | 42.121
301038 | VÝKONOVÝ ISTIČ | EKM8T | ISTIČ EKM8T-160H-3-032 | Thermo-magnetic TMA type MCCB 3P 25.6-32A ICU/ICS:35/25KA |  | 16 | 46 | 24.5 | 34.5 | 23.75 | 0.038881 | 23.276 | 1.4844 | 42.121
301039 | VÝKONOVÝ ISTIČ | EKM8T | ISTIČ EKM8T-160H-3-040 | Thermo-magnetic TMA type MCCB 3P 32-40A ICU/ICS:35/25KA |  | 16 | 46 | 24.5 | 34.5 | 23.75 | 0.038881 | 23.276 | 1.4844 | 42.121
301040 | VÝKONOVÝ ISTIČ | EKM8T | ISTIČ EKM8T-160H-3-050 | Thermo-magnetic TMA type MCCB 3P 40-50A ICU/ICS:35/25KA |  | 16 | 46 | 24.5 | 34.5 | 23.75 | 0.038881 | 23.276 | 1.4844 | 42.121
301041 | VÝKONOVÝ ISTIČ | EKM8T | ISTIČ EKM8T-160H-3-063 | Thermo-magnetic TMA type MCCB 3P 50.4-63A ICU/ICS:35/25KA |  | 16 | 46 | 24.5 | 34.5 | 23.75 | 0.038881 | 23.276 | 1.4844 | 42.121
301042 | VÝKONOVÝ ISTIČ | EKM8T | ISTIČ EKM8T-160H-3-080 | Thermo-magnetic TMA type MCCB 3P 64-80A ICU/ICS:35/25KA |  | 16 | 46 | 24.5 | 34.5 | 23.75 | 0.038881 | 23.276 | 1.4844 | 42.121
301043 | VÝKONOVÝ ISTIČ | EKM8T | ISTIČ EKM8T-160H-3-100 | Thermo-magnetic TMA type MCCB 3P 80-100A ICU/ICS:35/25KA |  | 16 | 46 | 24.5 | 34.5 | 23.75 | 0.038881 | 23.276 | 1.4844 | 42.121
301044 | VÝKONOVÝ ISTIČ | EKM8T | ISTIČ EKM8T-160H-3-125 | Thermo-magnetic TMA type MCCB 3P 100-125A ICU/ICS:35/25KA |  | 16 | 46 | 24.5 | 34.5 | 23.75 | 0.038881 | 23.276 | 1.4844 | 42.121
301045 | VÝKONOVÝ ISTIČ | EKM8T | ISTIČ EKM8T-160H-3-160 | Thermo-magnetic TMA type MCCB 3P 128-160A ICU/ICS:35/25KA |  | 16 | 46 | 24.5 | 34.5 | 23.75 | 0.038881 | 23.276 | 1.4844 | 45.5941
301046 | VÝKONOVÝ ISTIČ | EKM8T | ISTIČ EKM8T-160H-4-025 | Thermo-magnetic TMA type MCCB 4P 20-25A ICU/ICS:35/25KA |  | 12 | 36.1 | 29.7 | 34.5 | 23.75 | 0.03699 | 23.233 | 1.9792 | 53.8436
301047 | VÝKONOVÝ ISTIČ | EKM8T | ISTIČ EKM8T-160H-4-032 | Thermo-magnetic TMA type MCCB 4P 25.6-32A ICU/ICS:35/25KA |  | 12 | 36.1 | 29.7 | 34.5 | 23.75 | 0.03699 | 23.233 | 1.9792 | 53.8436
301048 | VÝKONOVÝ ISTIČ | EKM8T | ISTIČ EKM8T-160H-4-040 | Thermo-magnetic TMA type MCCB 4P 32-40A ICU/ICS:35/25KA |  | 12 | 36.1 | 29.7 | 34.5 | 23.75 | 0.03699 | 23.233 | 1.9792 | 53.8436
301049 | VÝKONOVÝ ISTIČ | EKM8T | ISTIČ EKM8T-160H-4-050 | Thermo-magnetic TMA type MCCB 4P 40-50A ICU/ICS:35/25KA |  | 12 | 36.1 | 29.7 | 34.5 | 23.75 | 0.03699 | 23.233 | 1.9792 | 53.8436
301050 | VÝKONOVÝ ISTIČ | EKM8T | ISTIČ EKM8T-160H-4-063 | Thermo-magnetic TMA type MCCB 4P 50.4-63A ICU/ICS:35/25KA |  | 12 | 36.1 | 29.7 | 34.5 | 23.75 | 0.03699 | 23.233 | 1.9792 | 53.8436
301051 | VÝKONOVÝ ISTIČ | EKM8T | ISTIČ EKM8T-160H-4-080 | Thermo-magnetic TMA type MCCB 4P 64-80A ICU/ICS:35/25KA |  | 12 | 36.1 | 29.7 | 34.5 | 23.75 | 0.03699 | 23.233 | 1.9792 | 53.8436
301052 | VÝKONOVÝ ISTIČ | EKM8T | ISTIČ EKM8T-160H-4-100 | Thermo-magnetic TMA type MCCB 4P 80-100A ICU/ICS:35/25KA |  | 12 | 36.1 | 29.7 | 34.5 | 23.75 | 0.03699 | 23.233 | 1.9792 | 53.8436
301053 | VÝKONOVÝ ISTIČ | EKM8T | ISTIČ EKM8T-160H-4-125 | Thermo-magnetic TMA type MCCB 4P 100-125A ICU/ICS:35/25KA |  | 12 | 36.1 | 29.7 | 34.5 | 23.75 | 0.03699 | 23.233 | 1.9792 | 53.8436
301054 | VÝKONOVÝ ISTIČ | EKM8T | ISTIČ EKM8T-160H-4-160 | Thermo-magnetic TMA type MCCB 4P 128-160A ICU/ICS:35/25KA |  | 12 | 36.1 | 29.7 | 34.5 | 23.75 | 0.03699 | 23.233 | 1.9792 | 58.6235
301055 | VÝKONOVÝ ISTIČ | EKM8T | ISTIČ EKM8T-250S-3-125 | Thermo-magnetic TMA type MCCB 3P 100-125A ICU/ICS:25/18KA |  | 12 | 33.4 | 26.7 | 36.5 | 19.13 | 0.03255 | 18.602 | 1.5942 | 58.1867
301056 | VÝKONOVÝ ISTIČ | EKM8T | ISTIČ EKM8T-250S-3-160 | Thermo-magnetic TMA type MCCB 3P 128-160A ICU/ICS:25/18KA |  | 12 | 33.4 | 26.7 | 36.5 | 19.13 | 0.03255 | 18.602 | 1.5942 | 58.1867
301057 | VÝKONOVÝ ISTIČ | EKM8T | ISTIČ EKM8T-250S-3-200 | Thermo-magnetic TMA type MCCB 3P 160-200A ICU/ICS:25/18KA |  | 12 | 33.4 | 26.7 | 36.5 | 19.13 | 0.03255 | 18.602 | 1.5942 | 58.1867
301058 | VÝKONOVÝ ISTIČ | EKM8T | ISTIČ EKM8T-250S-3-250 | Thermo-magnetic TMA type MCCB 3P 200-250A ICU/ICS:25/18KA |  | 12 | 33.4 | 26.7 | 36.5 | 19.13 | 0.03255 | 18.602 | 1.5942 | 58.1867
301059 | VÝKONOVÝ ISTIČ | EKM8T | ISTIČ EKM8T-250S-4-125 | Thermo-magnetic TMA type MCCB 4P 100-125A ICU/ICS:25/18KA |  | 12 | 34 | 33.2 | 36.5 | 24.08 | 0.041201 | 23.508 | 2.0067 | 75.5557
301060 | VÝKONOVÝ ISTIČ | EKM8T | ISTIČ EKM8T-250S-4-160 | Thermo-magnetic TMA type MCCB 4P 128-160A ICU/ICS:25/18KA |  | 12 | 34 | 33.2 | 36.5 | 24.08 | 0.041201 | 23.508 | 2.0067 | 75.5557
301061 | VÝKONOVÝ ISTIČ | EKM8T | ISTIČ EKM8T-250S-4-200 | Thermo-magnetic TMA type MCCB 4P 160-200A ICU/ICS:25/18KA |  | 12 | 34 | 33.2 | 36.5 | 24.08 | 0.041201 | 23.508 | 2.0067 | 75.5557
301062 | VÝKONOVÝ ISTIČ | EKM8T | ISTIČ EKM8T-250S-4-250 | Thermo-magnetic TMA type MCCB 4P 200-250A ICU/ICS:25/18KA |  | 12 | 34 | 33.2 | 36.5 | 25 | 0.041201 | 24.428 | 2.0833 | 75.5557
301071 | VÝKONOVÝ ISTIČ | EKM8T | ISTIČ EKM8T-250H-3-125 | Thermo-magnetic TMA type MCCB 3P 100-125A ICU/ICS:35/25KA |  | 12 | 39.4 | 26.7 | 36.5 | 24.58 | 0.038397 | 24.069 | 2.0483 | 65.5697
301072 | VÝKONOVÝ ISTIČ | EKM8T | ISTIČ EKM8T-250H-3-160 | Thermo-magnetic TMA type MCCB 3P 128-160A ICU/ICS:35/25KA |  | 12 | 39.4 | 26.7 | 36.5 | 24.58 | 0.038397 | 24.069 | 2.0483 | 65.5697
301073 | VÝKONOVÝ ISTIČ | EKM8T | ISTIČ EKM8T-250H-3-200 | Thermo-magnetic TMA type MCCB 3P 160-200A ICU/ICS:35/25KA |  | 12 | 39.4 | 26.7 | 36.5 | 24.58 | 0.038397 | 24.069 | 2.0483 | 65.5697
301074 | VÝKONOVÝ ISTIČ | EKM8T | ISTIČ EKM8T-250H-3-250 | Thermo-magnetic TMA type MCCB 3P 200-250A ICU/ICS:35/25KA |  | 12 | 39.4 | 26.7 | 36.5 | 24.58 | 0.038397 | 24.069 | 2.0483 | 65.5697
301075 | VÝKONOVÝ ISTIČ | EKM8T | ISTIČ EKM8T-250H-4-125 | Thermo-magnetic TMA type MCCB 4P 100-125A ICU/ICS:35/25KA |  | 8 | 34 | 26.7 | 36.5 | 20.59 | 0.033135 | 20.117 | 2.5737 | 85.1085
301076 | VÝKONOVÝ ISTIČ | EKM8T | ISTIČ EKM8T-250H-4-160 | Thermo-magnetic TMA type MCCB 4P 128-160A ICU/ICS:35/25KA |  | 8 | 34 | 26.7 | 36.5 | 20.59 | 0.033135 | 20.117 | 2.5737 | 85.1085
301077 | VÝKONOVÝ ISTIČ | EKM8T | ISTIČ EKM8T-250H-4-200 | Thermo-magnetic TMA type MCCB 4P 160-200A ICU/ICS:35/25KA |  | 8 | 34 | 26.7 | 36.5 | 20.59 | 0.033135 | 20.117 | 2.5737 | 85.1085
301078 | VÝKONOVÝ ISTIČ | EKM8T | ISTIČ EKM8T-250H-4-250 | Thermo-magnetic TMA type MCCB 4P 200-250A ICU/ICS:35/25KA |  | 8 | 34 | 26.7 | 36.5 | 20.59 | 0.033135 | 20.117 | 2.5737 | 85.1085
301085 | VÝKONOVÝ ISTIČ | EKM8T | ISTIČ EKM8T-400H-3-250 | Thermo-magnetic TMA type MCCB 3P 200-250A ICU/ICS:50/35KA |  | 4 | 36.7 | 35.9 | 28.7 | 19.76 | 0.037813 | 19.105 | 4.94 | 134.6089
301086 | VÝKONOVÝ ISTIČ | EKM8T | ISTIČ EKM8T-400H-3-320 | Thermo-magnetic TMA type MCCB 3P 256-320A ICU/ICS:50/35KA |  | 4 | 36.7 | 35.9 | 28.7 | 19.76 | 0.037813 | 19.105 | 4.94 | 134.6089
301087 | VÝKONOVÝ ISTIČ | EKM8T | ISTIČ EKM8T-400H-3-400 | Thermo-magnetic TMA type MCCB 3P 320-400A ICU/ICS:50/35KA |  | 4 | 36.7 | 35.9 | 28.7 | 19.76 | 0.037813 | 19.105 | 4.94 | 134.6089
301088 | VÝKONOVÝ ISTIČ | EKM8T | ISTIČ EKM8T-400H-4-250 | Thermo-magnetic TMA type MCCB 4P 200-250A ICU/ICS:50/35KA |  | 2 | 36.7 | 23 | 28.7 | 12.59 | 0.024226 | 12.209 | 6.295 | 173.6901
301089 | VÝKONOVÝ ISTIČ | EKM8T | ISTIČ EKM8T-400H-4-320 | Thermo-magnetic TMA type MCCB 4P 256-320A ICU/ICS:50/35KA |  | 2 | 36.7 | 23 | 28.7 | 12.59 | 0.024226 | 12.209 | 6.295 | 173.6901
301090 | VÝKONOVÝ ISTIČ | EKM8T | ISTIČ EKM8T-400H-4-400 | Thermo-magnetic TMA type MCCB 4P 320-400A ICU/ICS:50/35KA |  | 2 | 36.7 | 23 | 28.7 | 12.59 | 0.024226 | 12.209 | 6.295 | 173.6901
301095 | VÝKONOVÝ ISTIČ | EKM8T | ISTIČ EKM8T-630H-3-500 | Thermo-magnetic TMA type MCCB 3P 400-500A ICU/ICS:50/35KA |  | 4 | 36.7 | 35.9 | 28.7 | 21.3 | 0.037813 | 20.645 | 5.325 | 173.6901
301096 | VÝKONOVÝ ISTIČ | EKM8T | ISTIČ EKM8T-630H-3-630 | Thermo-magnetic TMA type MCCB 3P 504-630A ICU/ICS:50/35KA |  | 4 | 36.7 | 35.9 | 28.7 | 21.3 | 0.037813 | 20.645 | 5.325 | 173.6901
301097 | VÝKONOVÝ ISTIČ | EKM8T | ISTIČ EKM8T-630H-4-500 | Thermo-magnetic TMA type MCCB 4P 400-500A ICU/ICS:50/35KA |  | 2 | 36.7 | 23 | 28.7 | 13.73 | 0.024226 | 13.349 | 6.865 | 234.4834
301098 | VÝKONOVÝ ISTIČ | EKM8T | ISTIČ EKM8T-630H-4-630 | Thermo-magnetic TMA type MCCB 4P 504-630A ICU/ICS:50/35KA |  | 2 | 36.7 | 23 | 28.7 | 13.73 | 0.024226 | 13.349 | 6.865 | 234.4834
301105 | VÝKONOVÝ ISTIČ | EKM8T | ISTIČ EKM8T-800H-3-500 | Thermo-magnetic D/A type MCCB 3P 400-500A 65KA |  | 2 | 36.7 | 25.8 | 30.5 | 17.02 | 0.028879 | 16.601 | 8.51 | 247.3016
301106 | VÝKONOVÝ ISTIČ | EKM8T | ISTIČ EKM8T-800H-3-630 | Thermo-magnetic TMA type MCCB 3P 504-630A ICU/ICS:65/50KA |  | 2 | 36.7 | 25.8 | 30.5 | 17.02 | 0.028879 | 16.601 | 8.51 | 247.3016
301107 | VÝKONOVÝ ISTIČ | EKM8T | ISTIČ EKM8T-800H-3-800 | Thermo-magnetic TMA type MCCB 3P 640-800A ICU/ICS:65/50KA |  | 2 | 36.7 | 25.8 | 30.5 | 17.02 | 0.028879 | 16.601 | 8.51 | 260.5351
301108 | VÝKONOVÝ ISTIČ | EKM8T | ISTIČ EKM8T-800H-4-500 | Thermo-magnetic D/A type MCCB 4P 400-500A 65KA |  | 2 | 36.7 | 32.7 | 30.5 | 22.11 | 0.036603 | 21.578 | 11.055 | 345.3142
301109 | VÝKONOVÝ ISTIČ | EKM8T | ISTIČ EKM8T-800H-4-630 | Thermo-magnetic TMA type MCCB 4P 504-630A ICU/ICS:65/50KA |  | 2 | 36.7 | 32.7 | 30.5 | 22.11 | 0.036603 | 21.578 | 11.055 | 345.3142
301110 | VÝKONOVÝ ISTIČ | EKM8T | ISTIČ EKM8T-800H-4-800 | Thermo-magnetic TMA type MCCB 4P 640-800A ICU/ICS:65/50KA |  | 2 | 36.7 | 32.7 | 30.5 | 22.11 | 0.036603 | 21.578 | 11.055 | 397.0058
301111 | VÝKONOVÝ ISTIČ | EKM8T | ISTIČ EKM8T-125S-3-025 | Thermo-magnetic TA type MCCB 3P 20-25A ICU/ICS:18/15KA |  | 20 | 50 | 21.7 | 29.5 | 18.77 | 0.032008 | 18.265 | 0.9385 | 29.9652
301112 | VÝKONOVÝ ISTIČ | EKM8T | ISTIČ EKM8T-125S-3-032 | Thermo-magnetic TA type MCCB 3P 25.6-32A ICU/ICS:18/15KA |  | 20 | 50 | 21.7 | 29.5 | 18.77 | 0.032008 | 18.265 | 0.9385 | 29.9652
301113 | VÝKONOVÝ ISTIČ | EKM8T | ISTIČ EKM8T-125S-3-040 | Thermo-magnetic TA type MCCB 3P 32-40A ICU/ICS:18/15KA |  | 20 | 50 | 21.7 | 29.5 | 18.77 | 0.032008 | 18.265 | 0.9385 | 29.9652
301114 | VÝKONOVÝ ISTIČ | EKM8T | ISTIČ EKM8T-125S-3-050 | Thermo-magnetic TA type MCCB 3P 40-50A ICU/ICS:18/15KA |  | 20 | 50 | 21.7 | 29.5 | 18.77 | 0.032008 | 18.265 | 0.9385 | 29.9652
301115 | VÝKONOVÝ ISTIČ | EKM8T | ISTIČ EKM8T-125S-3-063 | Thermo-magnetic TA type MCCB 3P 50.4-63A ICU/ICS:18/15KA |  | 20 | 50 | 21.7 | 29.5 | 18.77 | 0.032008 | 18.265 | 0.9385 | 29.9652
301116 | VÝKONOVÝ ISTIČ | EKM8T | ISTIČ EKM8T-125S-3-080 | Thermo-magnetic TA type MCCB 3P 64-80A ICU/ICS:18/15KA |  | 20 | 50 | 21.7 | 29.5 | 18.77 | 0.032008 | 18.265 | 0.9385 | 29.9652
301117 | VÝKONOVÝ ISTIČ | EKM8T | ISTIČ EKM8T-125S-3-100 | Thermo-magnetic TA type MCCB 3P 80-100A ICU/ICS:18/15KA |  | 20 | 50 | 21.7 | 29.5 | 18.77 | 0.032008 | 18.265 | 0.9385 | 29.9652
301118 | VÝKONOVÝ ISTIČ | EKM8T | ISTIČ EKM8T-125S-3-125 | Thermo-magnetic TA type MCCB 3P 100-125A ICU/ICS:18/15KA |  | 20 | 50 | 21.7 | 29.5 | 18.77 | 0.032008 | 18.265 | 0.9385 | 29.9652
301119 | VÝKONOVÝ ISTIČ | EKM8T | ISTIČ EKM8T-125S-4-025 | Thermo-magnetic TA type MCCB 4P 20-25A ICU/ICS:18/15KA |  | 20 | 52 | 26.7 | 29.5 | 23.75 | 0.040958 | 23.217 | 1.1875 | 38.6479
301120 | VÝKONOVÝ ISTIČ | EKM8T | ISTIČ EKM8T-125S-4-032 | Thermo-magnetic TA type MCCB 4P 25.6-32A ICU/ICS:18/15KA |  | 20 | 52 | 26.7 | 29.5 | 23.75 | 0.040958 | 23.217 | 1.1875 | 38.6479
301121 | VÝKONOVÝ ISTIČ | EKM8T | ISTIČ EKM8T-125S-4-040 | Thermo-magnetic TA type MCCB 4P 32-40A ICU/ICS:18/15KA |  | 20 | 52 | 26.7 | 29.5 | 23.75 | 0.040958 | 23.217 | 1.1875 | 38.6479
301122 | VÝKONOVÝ ISTIČ | EKM8T | ISTIČ EKM8T-125S-4-050 | Thermo-magnetic TA type MCCB 4P 40-50A ICU/ICS:18/15KA |  | 20 | 52 | 26.7 | 29.5 | 23.75 | 0.040958 | 23.217 | 1.1875 | 38.6479
301123 | VÝKONOVÝ ISTIČ | EKM8T | ISTIČ EKM8T-125S-4-063 | Thermo-magnetic TA type MCCB 4P 50.4-63A ICU/ICS:18/15KA |  | 20 | 52 | 26.7 | 29.5 | 23.75 | 0.040958 | 23.217 | 1.1875 | 38.6479
301124 | VÝKONOVÝ ISTIČ | EKM8T | ISTIČ EKM8T-125S-4-080 | Thermo-magnetic TA type MCCB 4P 64-80A ICU/ICS:18/15KA |  | 20 | 52 | 26.7 | 29.5 | 23.75 | 0.040958 | 23.217 | 1.1875 | 38.6479
301125 | VÝKONOVÝ ISTIČ | EKM8T | ISTIČ EKM8T-125S-4-100 | Thermo-magnetic TA type MCCB 4P 80-100A ICU/ICS:18/15KA |  | 20 | 52 | 26.7 | 29.5 | 23.75 | 0.040958 | 23.217 | 1.1875 | 38.6479
301126 | VÝKONOVÝ ISTIČ | EKM8T | ISTIČ EKM8T-125S-4-125 | Thermo-magnetic TA type MCCB 4P 100-125A ICU/ICS:18/15KA |  | 20 | 52 | 26.7 | 29.5 | 23.75 | 0.040958 | 23.217 | 1.1875 | 38.6479
301127 | VÝKONOVÝ ISTIČ | EKM8T | ISTIČ EKM8T-800H-3N-800 | Thermo-magnetic TA type MCCB 4P 640-800A ICU/ICS:65/50KA,N pole with Type |  | 2 | 36.7 | 32.7 | 30.5 | 22.11 | 0.036603 | 21.578 | 11.055 | 397.0058
301128 | VÝKONOVÝ ISTIČ | EKM8T | ISTIČ EKM8T-1250H-3N-1200 | Thermo-magnetic TA type MCCB 4P 960-1200A ICU/ICS:65/50KA,N pole with Type |  | 2 | 36.7 | 32.7 | 30.5 | 24.37 | 0.036603 | 23.838 | 12.185 | 794.0117
301129 | VÝKONOVÝ ISTIČ | EKM8T | ISTIČ EKM8T-1250H-3-800 | Thermo-magnetic TA type MCCB 3P 630-800A ICU/ICS:65/50KA |  | 2 | 36.7 | 25.8 | 30.5 | 18.33 | 0.028879 | 17.911 | 9.165 | 516.9347
301130 | VÝKONOVÝ ISTIČ | EKM8T | ISTIČ EKM8T-1250H-3-1000 | Thermo-magnetic TA type MCCB 3P 800-1000A ICU/ICS:65/50KA |  | 2 | 36.7 | 25.8 | 30.5 | 18.33 | 0.028879 | 17.911 | 9.165 | 607.9152
301131 | VÝKONOVÝ ISTIČ | EKM8T | ISTIČ EKM8T-1250H-3-1250 | Thermo-magnetic TA type MCCB 3P 1000-1250A ICU/ICS:65/50KA |  | 2 | 36.7 | 25.8 | 30.5 | 18.33 | 0.028879 | 17.911 | 9.165 | 607.9152
301132 | VÝKONOVÝ ISTIČ | EKM8T | ISTIČ EKM8T-1250H-4-800 | Thermo-magnetic TA type MCCB 4P 630-800A ICU/ICS:65/50KA |  | 2 | 36.7 | 32.7 | 30.5 | 24.37 | 0.036603 | 23.838 | 12.185 | 682.3538
301133 | VÝKONOVÝ ISTIČ | EKM8T | ISTIČ EKM8T-1250H-4-1000 | Thermo-magnetic TA type MCCB 4P 800-1000A ICU/ICS:65/50KA |  | 2 | 36.7 | 32.7 | 30.5 | 24.37 | 0.036603 | 23.838 | 12.185 | 794.0117
301134 | VÝKONOVÝ ISTIČ | EKM8T | ISTIČ EKM8T-1250H-4-1250 | Thermo-magnetic TA type MCCB 4P 1000-1250A ICU/ICS:65/50KA |  | 2 | 36.7 | 32.7 | 30.5 | 24.37 | 0.036603 | 23.838 | 12.185 | 794.0117
304001 | VÝKONOVÝ ISTIČ | EKM8E | ISTIČ EKM8E-160H-3-0032 | Electronic type MCCB 3P 12-32A ICU/ISC:35/25KA |  | 16 | 46 | 24.5 | 34.5 | 25.32 | 0.038881 | 24.12 | 1.5825 | 104.214
304002 | VÝKONOVÝ ISTIČ | EKM8E | ISTIČ EKM8E-160H-3-0063 | Electronic type MCCB 3P 25-63A ICU/ISC:35/25KA |  | 16 | 46 | 24.5 | 34.5 | 25.32 | 0.038881 | 24.12 | 1.5825 | 104.214
304003 | VÝKONOVÝ ISTIČ | EKM8E | ISTIČ EKM8E-160H-3-0100 | Electronic type MCCB 3P 40-100A ICU/ISC:35/25KA |  | 16 | 46 | 24.5 | 34.5 | 25.32 | 0.038881 | 24.12 | 1.5825 | 104.214
304004 | VÝKONOVÝ ISTIČ | EKM8E | ISTIČ EKM8E-160H-3-0160 | Electronic type MCCB 3P 63-160A ICU/ISC:35/25KA |  | 16 | 46 | 24.5 | 34.5 | 25.32 | 0.038881 | 24.12 | 1.5825 | 104.214
304005 | VÝKONOVÝ ISTIČ | EKM8E | ISTIČ EKM8E-250H-3-0250 | Electronic type MCCB 3P 100-250A ICU/ISC:35/25KA |  | 12 | 39.4 | 26.7 | 36.5 | 25.93 | 0.038397 | 24.73 | 2.1608 | 125.0561
304006 | VÝKONOVÝ ISTIČ | EKM8E | ISTIČ EKM8E-630H-3-0400 | Electronic type MCCB 3P 200-400A ICU/ISC:50/35KA |  | 4 | 36.7 | 35.9 | 28.7 | 22.21 | 0.037813 | 21.01 | 5.5525 | 214.9446
304007 | VÝKONOVÝ ISTIČ | EKM8E | ISTIČ EKM8E-630H-3-0630 | Electronic type MCCB 3P 400-630A ICU/ISC:50/35KA |  | 4 | 36.7 | 35.9 | 28.7 | 22.21 | 0.037813 | 21.01 | 5.5525 | 273.5609
304008 | VÝKONOVÝ ISTIČ | EKM8E | ISTIČ EKM8E-800H-3-0630 | Electronic type MCCB 3P 400-630A ICU/ISC:65/50KA |  | 2 | 36.7 | 25.8 | 30.5 | 17.1 | 0.028879 | 15.9 | 8.55 | 338.6974
304009 | VÝKONOVÝ ISTIČ | EKM8E | ISTIČ EKM8E-800H-3-0800 | Electronic type MCCB 3P 500-800A ICU/ISC:65/50KA |  | 2 | 36.7 | 25.8 | 30.5 | 17.1 | 0.028879 | 15.9 | 8.55 | 360.406
304010 | VÝKONOVÝ ISTIČ | EKM8E | ISTIČ EKM8E-1000H-3-1000 | Electronic type MCCB 3P 630-1000A ICU/ISC:65/50KA |  | 2 | 36.7 | 25.8 | 30.5 | 20.21 | 0.028879 | 19.01 | 10.105 | 555.8082
304011 | VÝKONOVÝ ISTIČ | EKM8E | ISTIČ EKM8E-1250H-3-1250 | Electronic type MCCB 3P 850-1250A ICU/ISC:65/50KA |  | 2 | 36.7 | 25.8 | 30.5 | 20.21 | 0.028879 | 19.01 | 10.105 | 686.0775
304012 | VÝKONOVÝ ISTIČ | EKM8E | ISTIČ EKM8E-160H-4-0032 | Electronic type MCCB 4P 12-32A ICU/ISC:35/25KA |  | 12 | 36.1 | 29.7 | 34.5 | 25.23 | 0.03699 | 24.03 | 2.1025 | 125.9262
304013 | VÝKONOVÝ ISTIČ | EKM8E | ISTIČ EKM8E-160H-4-0063 | Electronic type MCCB 4P 25-63A ICU/ISC:35/25KA |  | 12 | 36.1 | 29.7 | 34.5 | 25.23 | 0.03699 | 24.03 | 2.1025 | 125.9262
304014 | VÝKONOVÝ ISTIČ | EKM8E | ISTIČ EKM8E-160H-4-0100 | Electronic type MCCB 4P 40-100A ICU/ISC:35/25KA |  | 12 | 36.1 | 29.7 | 34.5 | 25.23 | 0.03699 | 24.03 | 2.1025 | 125.9262
304015 | VÝKONOVÝ ISTIČ | EKM8E | ISTIČ EKM8E-160H-4-0160 | Electronic type MCCB 4P 63-160A ICU/ISC:35/25KA |  | 12 | 36.1 | 29.7 | 34.5 | 25.23 | 0.03699 | 24.03 | 2.1025 | 125.9262
304016 | VÝKONOVÝ ISTIČ | EKM8E | ISTIČ EKM8E-250H-4-0250 | Electronic type MCCB 4P 100-250A ICU/ISC:35/25KA |  | 8 | 34 | 26.7 | 36.5 | 22.28 | 0.033135 | 21.08 | 2.785 | 151.9779
304017 | VÝKONOVÝ ISTIČ | EKM8E | ISTIČ EKM8E-630H-4-0400 | Electronic type MCCB 4P 200-400A ICU/ISC:50/35KA |  | 2 | 36.7 | 23 | 28.7 | 14.91 | 0.024226 | 13.71 | 7.455 | 243.1661
304018 | VÝKONOVÝ ISTIČ | EKM8E | ISTIČ EKM8E-630H-4-0630 | Electronic type MCCB 4P 400-630A ICU/ISC:50/35KA |  | 2 | 36.7 | 23 | 28.7 | 14.91 | 0.024226 | 13.71 | 7.455 | 325.668
304019 | VÝKONOVÝ ISTIČ | EKM8E | ISTIČ EKM8E-800H-4-0630 | Electronic type MCCB 4P 400-630A ICU/ISC:65/50KA |  | 2 | 36.7 | 25.8 | 30.5 | 22.77 | 0.028879 | 21.57 | 11.385 | 386.4613
304020 | VÝKONOVÝ ISTIČ | EKM8E | ISTIČ EKM8E-800H-4-0800 | Electronic type MCCB 4P 500-800A ICU/ISC:65/50KA |  | 2 | 36.7 | 25.8 | 30.5 | 22.77 | 0.028879 | 21.57 | 11.385 | 412.513
304021 | VÝKONOVÝ ISTIČ | EKM8E | ISTIČ EKM8E-1000H-4-1000 | Electronic type MCCB 4P 630-1000A ICU/ISC:65/50KA |  | 2 | 36.7 | 32.7 | 30.5 | 26.91 | 0.036603 | 25.71 | 13.455 | 738.1845
304022 | VÝKONOVÝ ISTIČ | EKM8E | ISTIČ EKM8E-1250H-4-1250 | Electronic type MCCB 4P 850-1250A ICU/ISC:65/50KA |  | 2 | 36.7 | 32.7 | 30.5 | 26.91 | 0.036603 | 25.71 | 13.455 | 911.8746
304050 | VÝKONOVÝ ISTIČ | EKM8E | ISTIČ EKM8E-160H-3-0125 | Electronic type MCCB 3P 50-125A ICU/ISC:35/25KA |  | 16 | 46 | 24.5 | 34.5 | 25.32 | 0.038881 | 24.12 | 1.5825 | 104.214
304051 | VÝKONOVÝ ISTIČ | EKM8E | ISTIČ EKM8E-400H-3-0400 | Electronic type MCCB 3P 250-400A ICU/ISC:50/35KA |  | 4 | 36.7 | 35.9 | 28.7 | 20.33 | 0.037813 | 19.13 | 5.0825 | 214.9446
304052 | VÝKONOVÝ ISTIČ | EKM8E | ISTIČ EKM8E-400H-4-0400 | Electronic type MCCB 4P 250-400A ICU/ISC:50/35KA |  | 2 | 36.7 | 23 | 28.7 | 13.47 | 0.024226 | 12.27 | 6.735 | 243.1661
304053 | VÝKONOVÝ ISTIČ | EKM8E | ISTIČ EKM8E-630H-3-0500 | Electronic type MCCB 3P 200-500A ICU/ISC:50/35KA |  | 2 | 36.7 | 35.9 | 28.7 | 22.21 | 0.037813 | 21.01 | 11.105 | 273.5609
304054 | VÝKONOVÝ ISTIČ | EKM8E | ISTIČ EKM8E-400H-3-0315 | Electronic type MCCB 3P 126-315A ICU/ISC:50/35KA |  | 4 | 36.7 | 35.9 | 28.7 | 20.33 | 0.037813 | 19.13 | 5.0825 | 214.9446
304055 | VÝKONOVÝ ISTIČ | EKM8E | ISTIČ EKM8E-250H-3-0200 | Electronic type MCCB 3P 80-200A ICU/ISC:35/25KA |  | 12 | 39.4 | 26.7 | 36.5 | 25.93 | 0.038397 | 24.73 | 2.1608 | 125.0561
308001 | PRÍSLUŠENSTVO K VÝKONOVÝM ISTIČOM | EKM8AX | PRÍSLUŠENSTVO K ISTIČOM EKM8AX125 | Auxiliary Contact for MCCB EKM8-125 | [9 empty] | 4.6985
308002 | PRÍSLUŠENSTVO K VÝKONOVÝM ISTIČOM | EKM8AX | PRÍSLUŠENSTVO K ISTIČOM EKM8AX160 | Auxiliary Contact for MCCB EKM8-160 | [9 empty] | 4.6985
308003 | PRÍSLUŠENSTVO K VÝKONOVÝM ISTIČOM | EKM8AX | PRÍSLUŠENSTVO K ISTIČOM EKM8AX250 | Auxiliary Contact for MCCB EKM8-250 | [9 empty] | 5.4816
308004 | PRÍSLUŠENSTVO K VÝKONOVÝM ISTIČOM | EKM8AX | PRÍSLUŠENSTVO K ISTIČOM EKM8AX630 | Auxiliary Contact for MCCB EKM8-630 | [9 empty] | 6.2647
308005 | PRÍSLUŠENSTVO K VÝKONOVÝM ISTIČOM | EKM8AX | PRÍSLUŠENSTVO K ISTIČOM EKM8AX1250 | Auxiliary Contact for MCCB EKM8-1250 | [9 empty] | 6.2647
308006 | PRÍSLUŠENSTVO K VÝKONOVÝM ISTIČOM | EKM8AA | PRÍSLUŠENSTVO K ISTIČOM EKM8AA125 | Auxiliary and Alarm Contact for MCCB EKM8-125 | [9 empty] | 5.8732
308007 | PRÍSLUŠENSTVO K VÝKONOVÝM ISTIČOM | EKM8AA | PRÍSLUŠENSTVO K ISTIČOM EKM8AA160 | Auxiliary and Alarm Contact for MCCB EKM8-160 | [9 empty] | 5.8732
308008 | PRÍSLUŠENSTVO K VÝKONOVÝM ISTIČOM | EKM8AA | PRÍSLUŠENSTVO K ISTIČOM EKM8AA250 | Auxiliary and Alarm Contact for MCCB EKM8-250 | [9 empty] | 6.6563
308009 | PRÍSLUŠENSTVO K VÝKONOVÝM ISTIČOM | EKM8AA | PRÍSLUŠENSTVO K ISTIČOM EKM8AA630 | Auxiliary and Alarm Contact for MCCB EKM8-630 | [9 empty] | 7.4394
308010 | PRÍSLUŠENSTVO K VÝKONOVÝM ISTIČOM | EKM8AA | PRÍSLUŠENSTVO K ISTIČOM EKM8AA1250 | Auxiliary and Alarm Contact for MCCB EKM8-1250 | [9 empty] | 7.4394
308011 | PRÍSLUŠENSTVO K VÝKONOVÝM ISTIČOM | EKM8SHT | PRÍSLUŠENSTVO K ISTIČOM EKM8SHT125-24 | Shunt Release for MCCB EKM8-125 24VAC | [9 empty] | 7.8309
308012 | PRÍSLUŠENSTVO K VÝKONOVÝM ISTIČOM | EKM8SHT | PRÍSLUŠENSTVO K ISTIČOM EKM8SHT160-24 | Shunt Release for MCCB EKM8-160 24VAC | [9 empty] | 7.8309
308013 | PRÍSLUŠENSTVO K VÝKONOVÝM ISTIČOM | EKM8SHT | PRÍSLUŠENSTVO K ISTIČOM EKM8SHT250-24 | Shunt Release for MCCB EKM8-250 24VAC | [9 empty] | 8.614
308014 | PRÍSLUŠENSTVO K VÝKONOVÝM ISTIČOM | EKM8SHT | PRÍSLUŠENSTVO K ISTIČOM EKM8SHT630-24 | Shunt Release for MCCB EKM8-630 24VAC | [9 empty] | 19.5772
308015 | PRÍSLUŠENSTVO K VÝKONOVÝM ISTIČOM | EKM8SHT | PRÍSLUŠENSTVO K ISTIČOM EKM8SHT1250-24 | Shunt Release for MCCB EKM8-1250 24VAC | [9 empty] | 19.5772
308016 | PRÍSLUŠENSTVO K VÝKONOVÝM ISTIČOM | EKM8SHT | PRÍSLUŠENSTVO K ISTIČOM EKM8SHT125-240 | Shunt Release for MCCB EKM8-125 240VAC | [9 empty] | 7.8309
308017 | PRÍSLUŠENSTVO K VÝKONOVÝM ISTIČOM | EKM8SHT | PRÍSLUŠENSTVO K ISTIČOM EKM8SHT160-240 | Shunt Release for MCCB EKM8-160 240VAC | [9 empty] | 7.8309
308018 | PRÍSLUŠENSTVO K VÝKONOVÝM ISTIČOM | EKM8SHT | PRÍSLUŠENSTVO K ISTIČOM EKM8SHT250-240 | Shunt Release for MCCB EKM8-250 240VAC | [9 empty] | 8.614
308019 | PRÍSLUŠENSTVO K VÝKONOVÝM ISTIČOM | EKM8SHT | PRÍSLUŠENSTVO K ISTIČOM EKM8SHT630-240 | Shunt Release for MCCB EKM8-630 240VAC | [9 empty] | 19.5772
308020 | PRÍSLUŠENSTVO K VÝKONOVÝM ISTIČOM | EKM8SHT | PRÍSLUŠENSTVO K ISTIČOM EKM8SHT1250-240 | Shunt Release for MCCB EKM8-1250 240VAC | [9 empty] | 19.5772
308021 | PRÍSLUŠENSTVO K VÝKONOVÝM ISTIČOM | EKM8SHT | PRÍSLUŠENSTVO K ISTIČOM EKM8SHT125-415 | Shunt Release for MCCB EKM8-125 415VAC | [9 empty] | 7.8309
308022 | PRÍSLUŠENSTVO K VÝKONOVÝM ISTIČOM | EKM8SHT | PRÍSLUŠENSTVO K ISTIČOM EKM8SHT160-415 | Shunt Release for MCCB EKM8-160 415VAC | [9 empty] | 7.8309
308023 | PRÍSLUŠENSTVO K VÝKONOVÝM ISTIČOM | EKM8SHT | PRÍSLUŠENSTVO K ISTIČOM EKM8SHT250-415 | Shunt Release for MCCB EKM8-250 415VAC | [9 empty] | 8.614
308024 | PRÍSLUŠENSTVO K VÝKONOVÝM ISTIČOM | EKM8SHT | PRÍSLUŠENSTVO K ISTIČOM EKM8SHT630-415 | Shunt Release for MCCB EKM8-630 415VAC | [9 empty] | 19.5772
308025 | PRÍSLUŠENSTVO K VÝKONOVÝM ISTIČOM | EKM8SHT | PRÍSLUŠENSTVO K ISTIČOM EKM8SHT1250-415 | Shunt Release for MCCB EKM8-1250 415VAC | [9 empty] | 19.5772
308026 | PRÍSLUŠENSTVO K VÝKONOVÝM ISTIČOM | EKM8AL | PRÍSLUŠENSTVO K ISTIČOM EKM8AL125 | Alarm Contact for MCCB EKM8-125 | [9 empty] | 4.6985
308027 | PRÍSLUŠENSTVO K VÝKONOVÝM ISTIČOM | EKM8AL | PRÍSLUŠENSTVO K ISTIČOM EKM8AL160 | Alarm Contact for MCCB EKM8-160 | [9 empty] | 4.6985
308028 | PRÍSLUŠENSTVO K VÝKONOVÝM ISTIČOM | EKM8AL | PRÍSLUŠENSTVO K ISTIČOM EKM8AL250 | Alarm Contact for MCCB EKM8-250 | [9 empty] | 5.4816
308029 | PRÍSLUŠENSTVO K VÝKONOVÝM ISTIČOM | EKM8AL | PRÍSLUŠENSTVO K ISTIČOM EKM8AL630 | Alarm Contact for MCCB EKM8-630 | [9 empty] | 6.2647
308030 | PRÍSLUŠENSTVO K VÝKONOVÝM ISTIČOM | EKM8AL | PRÍSLUŠENSTVO K ISTIČOM EKM8AL1250 | Alarm Contact for MCCB EKM8-1250 | [9 empty] | 6.2647
308031 | PRÍSLUŠENSTVO K VÝKONOVÝM ISTIČOM | EKM8UVT | PRÍSLUŠENSTVO K ISTIČOM EKM8UVT125-240 | Under-Voltage Release for MCCB EKM8-125 240VAC | [9 empty] | 19.5772
308032 | PRÍSLUŠENSTVO K VÝKONOVÝM ISTIČOM | EKM8UVT | PRÍSLUŠENSTVO K ISTIČOM EKM8UVT160-240 | Under-Voltage Release for MCCB EKM8-160 240VAC | [9 empty] | 19.5772
308033 | PRÍSLUŠENSTVO K VÝKONOVÝM ISTIČOM | EKM8UVT | PRÍSLUŠENSTVO K ISTIČOM EKM8UVT250-240 | Under-Voltage Release for MCCB EKM8-250 240VAC | [9 empty] | 22.7096
308034 | PRÍSLUŠENSTVO K VÝKONOVÝM ISTIČOM | EKM8UVT | PRÍSLUŠENSTVO K ISTIČOM EKM8UVT630-240 | Under-Voltage Release for MCCB EKM8-630 240VAC | [9 empty] | 28.9743
308035 | PRÍSLUŠENSTVO K VÝKONOVÝM ISTIČOM | EKM8UVT | PRÍSLUŠENSTVO K ISTIČOM EKM8UVT1250-240 | Under-Voltage Release for MCCB EKM8-1250 240VAC | [9 empty] | 28.9743
308036 | PRÍSLUŠENSTVO K VÝKONOVÝM ISTIČOM | EKM8UVT | PRÍSLUŠENSTVO K ISTIČOM EKM8UVT125-415 | Under-Voltage Release for MCCB EKM8-125 415VAC | [9 empty] | 19.5772
308037 | PRÍSLUŠENSTVO K VÝKONOVÝM ISTIČOM | EKM8UVT | PRÍSLUŠENSTVO K ISTIČOM EKM8UVT160-415 | Under-Voltage Release for MCCB EKM8-160 415VAC | [9 empty] | 19.5772
308038 | PRÍSLUŠENSTVO K VÝKONOVÝM ISTIČOM | EKM8UVT | PRÍSLUŠENSTVO K ISTIČOM EKM8UVT250-415 | Under-Voltage Release for MCCB EKM8-250 415VAC | [9 empty] | 22.7096
308039 | PRÍSLUŠENSTVO K VÝKONOVÝM ISTIČOM | EKM8UVT | PRÍSLUŠENSTVO K ISTIČOM EKM8UVT630-415 | Under-Voltage Release for MCCB EKM8-630 415VAC | [9 empty] | 28.9743
308040 | PRÍSLUŠENSTVO K VÝKONOVÝM ISTIČOM | EKM8UVT | PRÍSLUŠENSTVO K ISTIČOM EKM8UVT1250-415 | Under-Voltage Release for MCCB EKM8-1250 415VAC | [9 empty] | 28.9743
308041 | PRÍSLUŠENSTVO K VÝKONOVÝM ISTIČOM | EKM8MO | PRÍSLUŠENSTVO K ISTIČOM EKM8MO125 | Manual Operation Mechanism for MCCB EKM8-125 | [9 empty] | 13.3125
308042 | PRÍSLUŠENSTVO K VÝKONOVÝM ISTIČOM | EKM8MO | PRÍSLUŠENSTVO K ISTIČOM EKM8MO160 | Manual Operation Mechanism for MCCB EKM8-160 | [9 empty] | 14.4872
308043 | PRÍSLUŠENSTVO K VÝKONOVÝM ISTIČOM | EKM8MO | PRÍSLUŠENSTVO K ISTIČOM EKM8MO250 | Manual Operation Mechanism for MCCB EKM8-250 | [9 empty] | 15.6618
308044 | PRÍSLUŠENSTVO K VÝKONOVÝM ISTIČOM | EKM8MO | PRÍSLUŠENSTVO K ISTIČOM EKM8MO630-3 | Manual Operation Mechanism for MCCB EKM8-630 3P | [9 empty] | 17.228
308045 | PRÍSLUŠENSTVO K VÝKONOVÝM ISTIČOM | EKM8MO | PRÍSLUŠENSTVO K ISTIČOM EKM8MO1250-3 | Manual Operation Mechanism for MCCB EKM8-1250 3P | [9 empty] | 19.5772
308115 | PRÍSLUŠENSTVO K VÝKONOVÝM ISTIČOM | EKM8MO | PRÍSLUŠENSTVO K ISTIČOM EKM8MO630-4 | Manual Operation Mechanism for MCCB EKM8-630 4P | [9 empty] | 21.1434
308116 | PRÍSLUŠENSTVO K VÝKONOVÝM ISTIČOM | EKM8MO | PRÍSLUŠENSTVO K ISTIČOM EKM8MO1250-4 | Manual Operation Mechanism for MCCB EKM8-1250 4P | [9 empty] | 23.4927
308157 | PRÍSLUŠENSTVO K VÝKONOVÝM ISTIČOM | EKM8EO | PRÍSLUŠENSTVO K ISTIČOM EKM8EO125 | Electric Operation Mechanism for MCCB EKM8-125 | [9 empty] | 132.3422
308158 | PRÍSLUŠENSTVO K VÝKONOVÝM ISTIČOM | EKM8EO | PRÍSLUŠENSTVO K ISTIČOM EKM8EO160 | Electric Operation Mechanism for MCCB EKM8-160 | [9 empty] | 142.5224
308159 | PRÍSLUŠENSTVO K VÝKONOVÝM ISTIČOM | EKM8EO | PRÍSLUŠENSTVO K ISTIČOM EKM8EO250 | Electric Operation Mechanism for MCCB EKM8-250 | [9 empty] | 146.4378
308160 | PRÍSLUŠENSTVO K VÝKONOVÝM ISTIČOM | EKM8EO | PRÍSLUŠENSTVO K ISTIČOM EKM8EO630 | Electric Operation Mechanism for MCCB EKM8-630 | [9 empty] | 203.6034
308161 | PRÍSLUŠENSTVO K VÝKONOVÝM ISTIČOM | EKM8EO | PRÍSLUŠENSTVO K ISTIČOM EKM8EO800 | Electric operating mechanism for MCCB EKM8-800 | [9 empty] | 254.5043
308162 | PRÍSLUŠENSTVO K VÝKONOVÝM ISTIČOM | EKM8EO | PRÍSLUŠENSTVO K ISTIČOM EKM8EO1250 | Electric operating mechanism for MCCB EKM8-1250 | [9 empty] | 293.6587
308178 | PRÍSLUŠENSTVO K VÝKONOVÝM ISTIČOM | EKM8AX | PRÍSLUŠENSTVO K ISTIČOM EKM8AX400 | Auxiliary Contact for MCCB EKM8-400 | [9 empty] | 6.2647
308179 | PRÍSLUŠENSTVO K VÝKONOVÝM ISTIČOM | EKM8AA | PRÍSLUŠENSTVO K ISTIČOM EKM8AA400 | Auxiliary and Alarm Contact for MCCB EKM8-400 | [9 empty] | 7.4394
308180 | PRÍSLUŠENSTVO K VÝKONOVÝM ISTIČOM | EKM8AL | PRÍSLUŠENSTVO K ISTIČOM EKM8AL400 | Alarm Contact for MCCB EKM8-400 | [9 empty] | 6.2647
308181 | PRÍSLUŠENSTVO K VÝKONOVÝM ISTIČOM | EKM8AX | PRÍSLUŠENSTVO K ISTIČOM EKM8AX800 | Auxiliary Contact for MCCB EKM8-800 | [9 empty] | 6.2647
308182 | PRÍSLUŠENSTVO K VÝKONOVÝM ISTIČOM | EKM8AA | PRÍSLUŠENSTVO K ISTIČOM EKM8AA800 | Auxiliary and Alarm Contact for MCCB EKM8-800 | [9 empty] | 7.4394
308183 | PRÍSLUŠENSTVO K VÝKONOVÝM ISTIČOM | EKM8AL | PRÍSLUŠENSTVO K ISTIČOM EKM8AL800 | Alarm Contact for MCCB EKM8-800 | [9 empty] | 6.2647

## MPCB
Kód | Skupina | Séria | Názov | Špecifikácia | Poznámka | Ks/bal. | Rozmery (cm) |  |  | G.W | Objem | N.W | G.W | Cena
[7 empty] | D | Š | V | kg/bal. | m3/bal. | kg/bal. | kg/ks | €/ks
331001 | MOTOROVÝ SPÚŠŤAČ | EKMS2 | MOTOROVÝ SPÚŠŤAČ EKMS2-3201P | MPCB Push Operation type 400/415V 0.1-0.16A |  | 50 | 46.5 | 25.5 | 18.5 | 13.5 | 0.021936 | 12 | 0.27 | 21.0712
331002 | MOTOROVÝ SPÚŠŤAČ | EKMS2 | MOTOROVÝ SPÚŠŤAČ EKMS2-3202P | MPCB Push Operation type 400/415V 0.16-0.25A |  | 50 | 46.5 | 25.5 | 18.5 | 13.5 | 0.021936 | 12 | 0.27 | 21.0712
331003 | MOTOROVÝ SPÚŠŤAČ | EKMS2 | MOTOROVÝ SPÚŠŤAČ EKMS2-3203P | MPCB Push Operation type 400/415V 0.25-0.4A |  | 50 | 46.5 | 25.5 | 18.5 | 13.5 | 0.021936 | 12 | 0.27 | 21.0712
331004 | MOTOROVÝ SPÚŠŤAČ | EKMS2 | MOTOROVÝ SPÚŠŤAČ EKMS2-3204P | MPCB Push Operation type 400/415V 0.4-0.63A |  | 50 | 46.5 | 25.5 | 18.5 | 13.5 | 0.021936 | 12 | 0.27 | 21.0712
331005 | MOTOROVÝ SPÚŠŤAČ | EKMS2 | MOTOROVÝ SPÚŠŤAČ EKMS2-3205P | MPCB Push Operation type 400/415V 0.63-1A |  | 50 | 46.5 | 25.5 | 18.5 | 13.5 | 0.021936 | 12 | 0.27 | 21.0712
331006 | MOTOROVÝ SPÚŠŤAČ | EKMS2 | MOTOROVÝ SPÚŠŤAČ EKMS2-3206P | MPCB Push Operation type 400/415V 1-1.6A |  | 50 | 46.5 | 25.5 | 18.5 | 13.5 | 0.021936 | 12 | 0.27 | 21.0712
331007 | MOTOROVÝ SPÚŠŤAČ | EKMS2 | MOTOROVÝ SPÚŠŤAČ EKMS2-3207P | MPCB Push Operation type 400/415V 1.6-2.5A |  | 50 | 46.5 | 25.5 | 18.5 | 13.5 | 0.021936 | 12 | 0.27 | 21.0712
331008 | MOTOROVÝ SPÚŠŤAČ | EKMS2 | MOTOROVÝ SPÚŠŤAČ EKMS2-3208P | MPCB Push Operation type 400/415V 2.5-4A |  | 50 | 46.5 | 25.5 | 18.5 | 13.5 | 0.021936 | 12 | 0.27 | 21.0712
331009 | MOTOROVÝ SPÚŠŤAČ | EKMS2 | MOTOROVÝ SPÚŠŤAČ EKMS2-3210P | MPCB Push Operation type 400/415V 4-6.3A |  | 50 | 46.5 | 25.5 | 18.5 | 13.5 | 0.021936 | 12 | 0.27 | 21.0712
331010 | MOTOROVÝ SPÚŠŤAČ | EKMS2 | MOTOROVÝ SPÚŠŤAČ EKMS2-3214P | MPCB Push Operation type 400/415V 6-10A |  | 50 | 46.5 | 25.5 | 18.5 | 13.5 | 0.021936 | 12 | 0.27 | 21.0712
331011 | MOTOROVÝ SPÚŠŤAČ | EKMS2 | MOTOROVÝ SPÚŠŤAČ EKMS2-3216P | MPCB Push Operation type 400/415V 9-14A |  | 50 | 46.5 | 25.5 | 18.5 | 13.5 | 0.021936 | 12 | 0.27 | 21.0712
331012 | MOTOROVÝ SPÚŠŤAČ | EKMS2 | MOTOROVÝ SPÚŠŤAČ EKMS2-3220P | MPCB Push Operation type 400/415V 13-18A |  | 50 | 46.5 | 25.5 | 18.5 | 13.5 | 0.021936 | 12 | 0.27 | 21.0712
331013 | MOTOROVÝ SPÚŠŤAČ | EKMS2 | MOTOROVÝ SPÚŠŤAČ EKMS2-3221P | MPCB Push Operation type 400/415V 17-23A |  | 50 | 46.5 | 25.5 | 18.5 | 13.5 | 0.021936 | 12 | 0.27 | 21.0712
331014 | MOTOROVÝ SPÚŠŤAČ | EKMS2 | MOTOROVÝ SPÚŠŤAČ EKMS2-3222P | MPCB Push Operation type 400/415V 20-25A |  | 50 | 46.5 | 25.5 | 18.5 | 13.5 | 0.021936 | 12 | 0.27 | 21.0712
331015 | MOTOROVÝ SPÚŠŤAČ | EKMS2 | MOTOROVÝ SPÚŠŤAČ EKMS2-3232P | MPCB Push Operation type 400/415V 24-32A |  | 50 | 46.5 | 25.5 | 18.5 | 13.5 | 0.021936 | 12 | 0.27 | 21.0712
331016 | MOTOROVÝ SPÚŠŤAČ | EKMS2 | MOTOROVÝ SPÚŠŤAČ EKMS2-3201R | MPCB Rotary Operation type 400/415V 0.1-0.16A |  | 50 | 46.5 | 25.5 | 18.5 | 13.5 | 0.021936 | 12 | 0.27 | 24.419
331017 | MOTOROVÝ SPÚŠŤAČ | EKMS2 | MOTOROVÝ SPÚŠŤAČ EKMS2-3202R | MPCB Rotary Operation type 400/415V 0.16-0.25A |  | 50 | 46.5 | 25.5 | 18.5 | 13.5 | 0.021936 | 12 | 0.27 | 24.419
331018 | MOTOROVÝ SPÚŠŤAČ | EKMS2 | MOTOROVÝ SPÚŠŤAČ EKMS2-3203R | MPCB Rotary Operation type 400/415V 0.25-0.4A |  | 50 | 46.5 | 25.5 | 18.5 | 13.5 | 0.021936 | 12 | 0.27 | 24.419
331019 | MOTOROVÝ SPÚŠŤAČ | EKMS2 | MOTOROVÝ SPÚŠŤAČ EKMS2-3204R | MPCB Rotary Operation type 400/415V 0.4-0.63A |  | 50 | 46.5 | 25.5 | 18.5 | 13.5 | 0.021936 | 12 | 0.27 | 24.419
331020 | MOTOROVÝ SPÚŠŤAČ | EKMS2 | MOTOROVÝ SPÚŠŤAČ EKMS2-3205R | MPCB Rotary Operation type 400/415V 0.63-1A |  | 50 | 46.5 | 25.5 | 18.5 | 13.5 | 0.021936 | 12 | 0.27 | 24.419
331021 | MOTOROVÝ SPÚŠŤAČ | EKMS2 | MOTOROVÝ SPÚŠŤAČ EKMS2-3206R | MPCB Rotary Operation type 400/415V 1-1.6A |  | 50 | 46.5 | 25.5 | 18.5 | 13.5 | 0.021936 | 12 | 0.27 | 24.419
331022 | MOTOROVÝ SPÚŠŤAČ | EKMS2 | MOTOROVÝ SPÚŠŤAČ EKMS2-3207R | MPCB Rotary Operation type 400/415V 1.6-2.5A |  | 50 | 46.5 | 25.5 | 18.5 | 13.5 | 0.021936 | 12 | 0.27 | 24.419
331023 | MOTOROVÝ SPÚŠŤAČ | EKMS2 | MOTOROVÝ SPÚŠŤAČ EKMS2-3208R | MPCB Rotary Operation type 400/415V 2.5-4A |  | 50 | 46.5 | 25.5 | 18.5 | 13.5 | 0.021936 | 12 | 0.27 | 24.419
331024 | MOTOROVÝ SPÚŠŤAČ | EKMS2 | MOTOROVÝ SPÚŠŤAČ EKMS2-3210R | MPCB Rotary Operation type 400/415V 4-6.3A |  | 50 | 46.5 | 25.5 | 18.5 | 13.5 | 0.021936 | 12 | 0.27 | 24.419
331025 | MOTOROVÝ SPÚŠŤAČ | EKMS2 | MOTOROVÝ SPÚŠŤAČ EKMS2-3214R | MPCB Rotary Operation type 400/415V 6-10A |  | 50 | 46.5 | 25.5 | 18.5 | 13.5 | 0.021936 | 12 | 0.27 | 24.419
331026 | MOTOROVÝ SPÚŠŤAČ | EKMS2 | MOTOROVÝ SPÚŠŤAČ EKMS2-3216R | MPCB Rotary Operation type 400/415V 9-14A |  | 50 | 46.5 | 25.5 | 18.5 | 13.5 | 0.021936 | 12 | 0.27 | 24.419
331027 | MOTOROVÝ SPÚŠŤAČ | EKMS2 | MOTOROVÝ SPÚŠŤAČ EKMS2-3220R | MPCB Rotary Operation type 400/415V 13-18A |  | 50 | 46.5 | 25.5 | 18.5 | 13.5 | 0.021936 | 12 | 0.27 | 24.419
331028 | MOTOROVÝ SPÚŠŤAČ | EKMS2 | MOTOROVÝ SPÚŠŤAČ EKMS2-3221R | MPCB Rotary Operation type 400/415V 17-23A |  | 50 | 46.5 | 25.5 | 18.5 | 13.5 | 0.021936 | 12 | 0.27 | 24.419
331029 | MOTOROVÝ SPÚŠŤAČ | EKMS2 | MOTOROVÝ SPÚŠŤAČ EKMS2-3222R | MPCB Rotary Operation type 400/415V 20-25A |  | 50 | 46.5 | 25.5 | 18.5 | 13.5 | 0.021936 | 12 | 0.27 | 24.419
331030 | MOTOROVÝ SPÚŠŤAČ | EKMS2 | MOTOROVÝ SPÚŠŤAČ EKMS2-3232R | MPCB Rotary Operation type 400/415V 24-32A |  | 50 | 46.5 | 25.5 | 18.5 | 13.5 | 0.021936 | 12 | 0.27 | 24.419
331031 | MOTOROVÝ SPÚŠŤAČ | EKMS2 | MOTOROVÝ SPÚŠŤAČ EKMS2-8025P | MPCB Push Operation type 400/415V 16-25A |  | 12 | 50 | 27.5 | 15 | 12 | 0.020625 | 10 | 1 | 58.6844
331032 | MOTOROVÝ SPÚŠŤAČ | EKMS2 | MOTOROVÝ SPÚŠŤAČ EKMS2-8040P | MPCB Push Operation type 400/415V 25-40A |  | 12 | 50 | 27.5 | 15 | 12 | 0.020625 | 10 | 1 | 58.6844
331033 | MOTOROVÝ SPÚŠŤAČ | EKMS2 | MOTOROVÝ SPÚŠŤAČ EKMS2-8063P | MPCB Push Operation type 400/415V 40-63A |  | 12 | 50 | 27.5 | 15 | 12 | 0.020625 | 10 | 1 | 58.6844
331034 | MOTOROVÝ SPÚŠŤAČ | EKMS2 | MOTOROVÝ SPÚŠŤAČ EKMS2-8080P | MPCB Push Operation type 400/415V 56-80A |  | 12 | 50 | 27.5 | 15 | 12 | 0.020625 | 10 | 1 | 58.6844
339001 | PRÍSLUŠENSTVO K MOTOROVÝM SPÚŠŤAČOM | EKMS2 | PRÍSLUŠENSTVO K MOTOROVÝM SPÚŠŤAČOM EKMS2-UV110 | MPCB Under-voltage Release 110VAC |  | 100 | 42 | 38 | 20.5 | 11 | 0.032718 | 9 | 0.11 | 9.8464
339002 | PRÍSLUŠENSTVO K MOTOROVÝM SPÚŠŤAČOM | EKMS2 | PRÍSLUŠENSTVO K MOTOROVÝM SPÚŠŤAČOM EKMS2-UV127 | MPCB Under-voltage Release 127VAC |  | 100 | 42 | 38 | 20.5 | 11 | 0.032718 | 9 | 0.11 | 9.8464
339003 | PRÍSLUŠENSTVO K MOTOROVÝM SPÚŠŤAČOM | EKMS2 | PRÍSLUŠENSTVO K MOTOROVÝM SPÚŠŤAČOM EKMS2-UV220 | MPCB Under-voltage Release 220VAC |  | 100 | 42 | 38 | 20.5 | 11 | 0.032718 | 9 | 0.11 | 9.8464
339004 | PRÍSLUŠENSTVO K MOTOROVÝM SPÚŠŤAČOM | EKMS2 | PRÍSLUŠENSTVO K MOTOROVÝM SPÚŠŤAČOM EKMS2-UV380 | MPCB Under-voltage Release 380VAC |  | 100 | 42 | 38 | 20.5 | 11 | 0.032718 | 9 | 0.11 | 9.8464
339005 | PRÍSLUŠENSTVO K MOTOROVÝM SPÚŠŤAČOM | EKMS2 | PRÍSLUŠENSTVO K MOTOROVÝM SPÚŠŤAČOM EKMS2-UV415 | MPCB Under-voltage Release 415VAC |  | 100 | 42 | 38 | 20.5 | 11 | 0.032718 | 9 | 0.11 | 9.8464
339006 | PRÍSLUŠENSTVO K MOTOROVÝM SPÚŠŤAČOM | EKMS2 | PRÍSLUŠENSTVO K MOTOROVÝM SPÚŠŤAČOM EKMS2-UV440 | MPCB Under-voltage Release 440VAC |  | 100 | 42 | 38 | 20.5 | 11 | 0.032718 | 9 | 0.11 | 9.8464
339007 | PRÍSLUŠENSTVO K MOTOROVÝM SPÚŠŤAČOM | EKMS2 | PRÍSLUŠENSTVO K MOTOROVÝM SPÚŠŤAČOM EKMS2-SH110 | MPCB Shunt Release 110VAC |  | 100 | 42 | 38 | 20.5 | 11 | 0.032718 | 9 | 0.11 | 9.8464
339008 | PRÍSLUŠENSTVO K MOTOROVÝM SPÚŠŤAČOM | EKMS2 | PRÍSLUŠENSTVO K MOTOROVÝM SPÚŠŤAČOM EKMS2-SH127 | MPCB Shunt Release 127VAC |  | 100 | 42 | 38 | 20.5 | 11 | 0.032718 | 9 | 0.11 | 9.8464
339009 | PRÍSLUŠENSTVO K MOTOROVÝM SPÚŠŤAČOM | EKMS2 | PRÍSLUŠENSTVO K MOTOROVÝM SPÚŠŤAČOM EKMS2-SH220 | MPCB Shunt Release 220VAC |  | 100 | 42 | 38 | 20.5 | 11 | 0.032718 | 9 | 0.11 | 9.8464
339010 | PRÍSLUŠENSTVO K MOTOROVÝM SPÚŠŤAČOM | EKMS2 | PRÍSLUŠENSTVO K MOTOROVÝM SPÚŠŤAČOM EKMS2-SH380 | MPCB Shunt Release 380VAC |  | 100 | 42 | 38 | 20.5 | 11 | 0.032718 | 9 | 0.11 | 9.8464
339011 | PRÍSLUŠENSTVO K MOTOROVÝM SPÚŠŤAČOM | EKMS2 | PRÍSLUŠENSTVO K MOTOROVÝM SPÚŠŤAČOM EKMS2-SH415 | MPCB Shunt Release 415VAC |  | 100 | 42 | 38 | 20.5 | 11 | 0.032718 | 9 | 0.11 | 9.8464
339012 | PRÍSLUŠENSTVO K MOTOROVÝM SPÚŠŤAČOM | EKMS2 | PRÍSLUŠENSTVO K MOTOROVÝM SPÚŠŤAČOM EKMS2-SH440 | MPCB Shunt Release 440VAC |  | 100 | 42 | 38 | 20.5 | 11 | 0.032718 | 9 | 0.11 | 9.8464
339013 | PRÍSLUŠENSTVO K MOTOROVÝM SPÚŠŤAČOM | EKMS2 | PRÍSLUŠENSTVO K MOTOROVÝM SPÚŠŤAČOM EKMS2-AE20 | MPCB EKMS2-32 Auxiliary Contact top Mount 2NO |  | 900 | 51 | 31.5 | 30 | 16 | 0.048195 | 15 | 0.017778 | 2.3631
339014 | PRÍSLUŠENSTVO K MOTOROVÝM SPÚŠŤAČOM | EKMS2 | PRÍSLUŠENSTVO K MOTOROVÝM SPÚŠŤAČOM EKMS2-AE11 | MPCB EKMS2-32 Auxiliary Contact top Mount 1NO+1NC |  | 900 | 51 | 31.5 | 30 | 16 | 0.048195 | 15 | 0.017778 | 2.3631
339015 | PRÍSLUŠENSTVO K MOTOROVÝM SPÚŠŤAČOM | EKMS2 | PRÍSLUŠENSTVO K MOTOROVÝM SPÚŠŤAČOM EKMS2-AN20 | MPCB EKMS2-32 Auxiliary Contact side Mount 2NO |  | 300 | 51 | 31.5 | 30 | 14 | 0.048195 | 13 | 0.046667 | 3.5447
339016 | PRÍSLUŠENSTVO K MOTOROVÝM SPÚŠŤAČOM | EKMS2 | PRÍSLUŠENSTVO K MOTOROVÝM SPÚŠŤAČOM EKMS2-AN11 | MPCB EKMS2-32 Auxiliary Contact side Mount 1NO+1NC |  | 300 | 51 | 31.5 | 30 | 14 | 0.048195 | 13 | 0.046667 | 3.5447
339017 | PRÍSLUŠENSTVO K MOTOROVÝM SPÚŠŤAČOM | EKMS2 | PRÍSLUŠENSTVO K MOTOROVÝM SPÚŠŤAČOM EKMS2-AU20 | MPCB EKMS2-80 Auxiliary Contact side Mount 2NO |  | 300 | 51 | 31.5 | 30 | 14 | 0.048195 | 13 | 0.046667 | 5.0413
339018 | PRÍSLUŠENSTVO K MOTOROVÝM SPÚŠŤAČOM | EKMS2 | PRÍSLUŠENSTVO K MOTOROVÝM SPÚŠŤAČOM EKMS2-AU11 | MPCB EKMS2-80 Auxiliary Contact side Mount 1NO+1NC |  | 300 | 51 | 31.5 | 30 | 14 | 0.048195 | 13 | 0.046667 | 5.0413
339019 | PRÍSLUŠENSTVO K MOTOROVÝM SPÚŠŤAČOM | EKMS2 | PRÍSLUŠENSTVO K MOTOROVÝM SPÚŠŤAČOM EKMS2-FA0110 | MPCB EKMS2-32 Fault Signal Auxiliary Contact 1NC+1NO |  | 300 | 51 | 31.5 | 30 | 14 | 0.048195 | 13 | 0.046667 | 6.6955
339020 | PRÍSLUŠENSTVO K MOTOROVÝM SPÚŠŤAČOM | EKMS2 | PRÍSLUŠENSTVO K MOTOROVÝM SPÚŠŤAČOM EKMS2-FA0101 | MPCB EKMS2-32 Fault Signal Auxiliary Contact 1NC+1NC |  | 300 | 51 | 31.5 | 30 | 14 | 0.048195 | 13 | 0.046667 | 6.6955
339021 | PRÍSLUŠENSTVO K MOTOROVÝM SPÚŠŤAČOM | EKMS2 | PRÍSLUŠENSTVO K MOTOROVÝM SPÚŠŤAČOM EKMS2-FA1010 | MPCB EKMS2-32 Fault Signal Auxiliary Contact 1NO+1NO |  | 300 | 51 | 31.5 | 30 | 14 | 0.048195 | 13 | 0.046667 | 6.6955
339022 | PRÍSLUŠENSTVO K MOTOROVÝM SPÚŠŤAČOM | EKMS2 | PRÍSLUŠENSTVO K MOTOROVÝM SPÚŠŤAČOM EKMS2-FA1001 | MPCB EKMS2-32 Fault Signal Auxiliary Contact 1NO+1NC |  | 300 | 51 | 31.5 | 30 | 14 | 0.048195 | 13 | 0.046667 | 6.6955
339023 | PRÍSLUŠENSTVO K MOTOROVÝM SPÚŠŤAČOM | EKMS2 | PRÍSLUŠENSTVO K MOTOROVÝM SPÚŠŤAČOM EKMS2-MC | MPCB EKMS2-32 Empty Box IP55 without Pushbutton |  | 60 | 51 | 47 | 40 | 19 | 0.09588 | 16 | 0.31667 | 6.2229

## C
Kód | Skupina | Séria | Názov | Špecifikácia | Poznámka | Ks/bal. | Rozmery (cm) |  |  | G.W | Objem | N.W | G.W | Cena
[7 empty] | D | Š | V | kg/bal. | m3/bal. | kg/bal. | kg/ks | €/ks
401001 | STYKAČ | EKC1 | STYKAČ EKC1-0910-24 | Contactor 4KW AC3 9A 3P+1NO Coil 24VAC |  | 50 | 42 | 27 | 21 | 18.5 | 0.023814 | 17.5 | 0.37 | 6.3525
401002 | STYKAČ | EKC1 | STYKAČ EKC1-0910-42 | Contactor 4KW AC3 9A 3P+1NO Coil 42VAC |  | 50 | 42 | 27 | 21 | 18.5 | 0.023814 | 17.5 | 0.37 | 6.3525
401003 | STYKAČ | EKC1 | STYKAČ EKC1-0910-48 | Contactor 4KW AC3 9A 3P+1NO Coil 48VAC |  | 50 | 42 | 27 | 21 | 18.5 | 0.023814 | 17.5 | 0.37 | 6.3525
401004 | STYKAČ | EKC1 | STYKAČ EKC1-0910-110 | Contactor 4KW AC3 9A 3P+1NO Coil 110VAC |  | 50 | 42 | 27 | 21 | 18.5 | 0.023814 | 17.5 | 0.37 | 6.3525
401005 | STYKAČ | EKC1 | STYKAČ EKC1-0910-220 | Contactor 4KW AC3 9A 3P+1NO Coil 220VAC |  | 50 | 42 | 27 | 21 | 18.5 | 0.023814 | 17.5 | 0.37 | 6.3525
401006 | STYKAČ | EKC1 | STYKAČ EKC1-0910-230 | Contactor 4KW AC3 9A 3P+1NO Coil 230VAC |  | 50 | 42 | 27 | 21 | 18.5 | 0.023814 | 17.5 | 0.37 | 6.3525
401007 | STYKAČ | EKC1 | STYKAČ EKC1-0910-240 | Contactor 4KW AC3 9A 3P+1NO Coil 240VAC |  | 50 | 42 | 27 | 21 | 18.5 | 0.023814 | 17.5 | 0.37 | 6.3525
401008 | STYKAČ | EKC1 | STYKAČ EKC1-0910-380 | Contactor 4KW AC3 9A 3P+1NO Coil 380VAC |  | 50 | 42 | 27 | 21 | 18.5 | 0.023814 | 17.5 | 0.37 | 6.3525
401009 | STYKAČ | EKC1 | STYKAČ EKC1-0910-415 | Contactor 4KW AC3 9A 3P+1NO Coil 415VAC |  | 50 | 42 | 27 | 21 | 18.5 | 0.023814 | 17.5 | 0.37 | 6.3525
401010 | STYKAČ | EKC1 | STYKAČ EKC1-0901-24 | Contactor 4KW AC3 9A 3P+1NC Coil 24VAC |  | 50 | 42 | 27 | 21 | 18.5 | 0.023814 | 17.5 | 0.37 | 6.3525
401011 | STYKAČ | EKC1 | STYKAČ EKC1-0901-42 | Contactor 4KW AC3 9A 3P+1NC Coil 42VAC |  | 50 | 42 | 27 | 21 | 18.5 | 0.023814 | 17.5 | 0.37 | 6.3525
401012 | STYKAČ | EKC1 | STYKAČ EKC1-0901-48 | Contactor 4KW AC3 9A 3P+1NC Coil 48VAC |  | 50 | 42 | 27 | 21 | 18.5 | 0.023814 | 17.5 | 0.37 | 6.3525
401013 | STYKAČ | EKC1 | STYKAČ EKC1-0901-110 | Contactor 4KW AC3 9A 3P+1NC Coil 110VAC |  | 50 | 42 | 27 | 21 | 18.5 | 0.023814 | 17.5 | 0.37 | 6.3525
401014 | STYKAČ | EKC1 | STYKAČ EKC1-0901-220 | Contactor 4KW AC3 9A 3P+1NC Coil 220VAC |  | 50 | 42 | 27 | 21 | 18.5 | 0.023814 | 17.5 | 0.37 | 6.3525
401015 | STYKAČ | EKC1 | STYKAČ EKC1-0901-230 | Contactor 4KW AC3 9A 3P+1NC Coil 230VAC |  | 50 | 42 | 27 | 21 | 18.5 | 0.023814 | 17.5 | 0.37 | 6.3525
401016 | STYKAČ | EKC1 | STYKAČ EKC1-0901-240 | Contactor 4KW AC3 9A 3P+1NC Coil 240VAC |  | 50 | 42 | 27 | 21 | 18.5 | 0.023814 | 17.5 | 0.37 | 6.3525
401017 | STYKAČ | EKC1 | STYKAČ EKC1-0901-380 | Contactor 4KW AC3 9A 3P+1NC Coil 380VAC |  | 50 | 42 | 27 | 21 | 18.5 | 0.023814 | 17.5 | 0.37 | 6.3525
401018 | STYKAČ | EKC1 | STYKAČ EKC1-0901-415 | Contactor 4KW AC3 9A 3P+1NC Coil 415VAC |  | 50 | 42 | 27 | 21 | 18.5 | 0.023814 | 17.5 | 0.37 | 6.3525
401019 | STYKAČ | EKC1 | STYKAČ EKC1-0911-24 | Contactor 4KW AC3 9A 3P+1NO+1NC Coil 24VAC |  | 50 | 42 | 27 | 21 | 18.5 | 0.023814 | 17.5 | 0.37 | 9.4325
401020 | STYKAČ | EKC1 | STYKAČ EKC1-0911-42 | Contactor 4KW AC3 9A 3P+1NO+1NC Coil 42VAC |  | 50 | 42 | 27 | 21 | 18.5 | 0.023814 | 17.5 | 0.37 | 9.4325
401021 | STYKAČ | EKC1 | STYKAČ EKC1-0911-48 | Contactor 4KW AC3 9A 3P+1NO+1NC Coil 48VAC |  | 50 | 42 | 27 | 21 | 18.5 | 0.023814 | 17.5 | 0.37 | 9.4325
401022 | STYKAČ | EKC1 | STYKAČ EKC1-0911-110 | Contactor 4KW AC3 9A 3P+1NO+1NC Coil 110VAC |  | 50 | 42 | 27 | 21 | 18.5 | 0.023814 | 17.5 | 0.37 | 9.4325
401023 | STYKAČ | EKC1 | STYKAČ EKC1-0911-220 | Contactor 4KW AC3 9A 3P+1NO+1NC Coil 220VAC |  | 50 | 42 | 27 | 21 | 18.5 | 0.023814 | 17.5 | 0.37 | 9.4325
401024 | STYKAČ | EKC1 | STYKAČ EKC1-0911-230 | Contactor 4KW AC3 9A 3P+1NO+1NC Coil 230VAC |  | 50 | 42 | 27 | 21 | 18.5 | 0.023814 | 17.5 | 0.37 | 9.4325
401025 | STYKAČ | EKC1 | STYKAČ EKC1-0911-240 | Contactor 4KW AC3 9A 3P+1NO+1NC Coil 240VAC |  | 50 | 42 | 27 | 21 | 18.5 | 0.023814 | 17.5 | 0.37 | 9.4325
401026 | STYKAČ | EKC1 | STYKAČ EKC1-0911-380 | Contactor 4KW AC3 9A 3P+1NO+1NC Coil 380VAC |  | 50 | 42 | 27 | 21 | 18.5 | 0.023814 | 17.5 | 0.37 | 9.4325
401027 | STYKAČ | EKC1 | STYKAČ EKC1-0911-415 | Contactor 4KW AC3 9A 3P+1NO+1NC Coil 415VAC |  | 50 | 42 | 27 | 21 | 18.5 | 0.023814 | 17.5 | 0.37 | 9.4325
401028 | STYKAČ | EKC1 | STYKAČ EKC1-1210-24 | Contactor 5.5KW AC3 12A 3P+1NO Coil 24VAC |  | 50 | 42 | 27 | 21 | 18.5 | 0.023814 | 17.5 | 0.37 | 6.3525
401029 | STYKAČ | EKC1 | STYKAČ EKC1-1210-42 | Contactor 5.5KW AC3 12A 3P+1NO Coil 42VAC |  | 50 | 42 | 27 | 21 | 18.5 | 0.023814 | 17.5 | 0.37 | 6.3525
401030 | STYKAČ | EKC1 | STYKAČ EKC1-1210-48 | Contactor 5.5KW AC3 12A 3P+1NO Coil 48VAC |  | 50 | 42 | 27 | 21 | 18.5 | 0.023814 | 17.5 | 0.37 | 6.3525
401031 | STYKAČ | EKC1 | STYKAČ EKC1-1210-110 | Contactor 5.5KW AC3 12A 3P+1NO Coil 110VAC |  | 50 | 42 | 27 | 21 | 18.5 | 0.023814 | 17.5 | 0.37 | 6.3525
401032 | STYKAČ | EKC1 | STYKAČ EKC1-1210-220 | Contactor 5.5KW AC3 12A 3P+1NO Coil 220VAC |  | 50 | 42 | 27 | 21 | 18.5 | 0.023814 | 17.5 | 0.37 | 6.3525
401033 | STYKAČ | EKC1 | STYKAČ EKC1-1210-230 | Contactor 5.5KW AC3 12A 3P+1NO Coil 230VAC |  | 50 | 42 | 27 | 21 | 18.5 | 0.023814 | 17.5 | 0.37 | 6.3525
401034 | STYKAČ | EKC1 | STYKAČ EKC1-1210-240 | Contactor 5.5KW AC3 12A 3P+1NO Coil 240VAC |  | 50 | 42 | 27 | 21 | 18.5 | 0.023814 | 17.5 | 0.37 | 6.3525
401035 | STYKAČ | EKC1 | STYKAČ EKC1-1210-380 | Contactor 5.5KW AC3 12A 3P+1NO Coil 380VAC |  | 50 | 42 | 27 | 21 | 18.5 | 0.023814 | 17.5 | 0.37 | 6.3525
401036 | STYKAČ | EKC1 | STYKAČ EKC1-1210-415 | Contactor 5.5KW AC3 12A 3P+1NO Coil 415VAC |  | 50 | 42 | 27 | 21 | 18.5 | 0.023814 | 17.5 | 0.37 | 6.3525
401037 | STYKAČ | EKC1 | STYKAČ EKC1-1201-24 | Contactor 5.5KW AC3 12A 3P+1NC Coil 24VAC |  | 50 | 42 | 27 | 21 | 18.5 | 0.023814 | 17.5 | 0.37 | 6.3525
401038 | STYKAČ | EKC1 | STYKAČ EKC1-1201-42 | Contactor 5.5KW AC3 12A 3P+1NC Coil 42VAC |  | 50 | 42 | 27 | 21 | 18.5 | 0.023814 | 17.5 | 0.37 | 6.3525
401039 | STYKAČ | EKC1 | STYKAČ EKC1-1201-48 | Contactor 5.5KW AC3 12A 3P+1NC Coil 48VAC |  | 50 | 42 | 27 | 21 | 18.5 | 0.023814 | 17.5 | 0.37 | 6.3525
401040 | STYKAČ | EKC1 | STYKAČ EKC1-1201-110 | Contactor 5.5KW AC3 12A 3P+1NC Coil 110VAC |  | 50 | 42 | 27 | 21 | 18.5 | 0.023814 | 17.5 | 0.37 | 6.3525
401041 | STYKAČ | EKC1 | STYKAČ EKC1-1201-220 | Contactor 5.5KW AC3 12A 3P+1NC Coil 220VAC |  | 50 | 42 | 27 | 21 | 18.5 | 0.023814 | 17.5 | 0.37 | 6.3525
401042 | STYKAČ | EKC1 | STYKAČ EKC1-1201-230 | Contactor 5.5KW AC3 12A 3P+1NC Coil 230VAC |  | 50 | 42 | 27 | 21 | 18.5 | 0.023814 | 17.5 | 0.37 | 6.3525
401043 | STYKAČ | EKC1 | STYKAČ EKC1-1201-240 | Contactor 5.5KW AC3 12A 3P+1NC Coil 240VAC |  | 50 | 42 | 27 | 21 | 18.5 | 0.023814 | 17.5 | 0.37 | 6.3525
401044 | STYKAČ | EKC1 | STYKAČ EKC1-1201-380 | Contactor 5.5KW AC3 12A 3P+1NC Coil 380VAC |  | 50 | 42 | 27 | 21 | 18.5 | 0.023814 | 17.5 | 0.37 | 6.3525
401045 | STYKAČ | EKC1 | STYKAČ EKC1-1201-415 | Contactor 5.5KW AC3 12A 3P+1NC Coil 415VAC |  | 50 | 42 | 27 | 21 | 18.5 | 0.023814 | 17.5 | 0.37 | 6.3525
401046 | STYKAČ | EKC1 | STYKAČ EKC1-1211-24 | Contactor 5.5KW AC3 12A 3P+1NO+1NC Coil 24VAC |  | 50 | 42 | 27 | 21 | 18.5 | 0.023814 | 17.5 | 0.37 | 9.4325
401047 | STYKAČ | EKC1 | STYKAČ EKC1-1211-42 | Contactor 5.5KW AC3 12A 3P+1NO+1NC Coil 42VAC |  | 50 | 42 | 27 | 21 | 18.5 | 0.023814 | 17.5 | 0.37 | 9.4325
401048 | STYKAČ | EKC1 | STYKAČ EKC1-1211-48 | Contactor 5.5KW AC3 12A 3P+1NO+1NC Coil 48VAC |  | 50 | 42 | 27 | 21 | 18.5 | 0.023814 | 17.5 | 0.37 | 9.4325
401049 | STYKAČ | EKC1 | STYKAČ EKC1-1211-110 | Contactor 5.5KW AC3 12A 3P+1NO+1NC Coil 110VAC |  | 50 | 42 | 27 | 21 | 18.5 | 0.023814 | 17.5 | 0.37 | 9.4325
401050 | STYKAČ | EKC1 | STYKAČ EKC1-1211-220 | Contactor 5.5KW AC3 12A 3P+1NO+1NC Coil 220VAC |  | 50 | 42 | 27 | 21 | 18.5 | 0.023814 | 17.5 | 0.37 | 9.4325
401051 | STYKAČ | EKC1 | STYKAČ EKC1-1211-230 | Contactor 5.5KW AC3 12A 3P+1NO+1NC Coil 230VAC |  | 50 | 42 | 27 | 21 | 18.5 | 0.023814 | 17.5 | 0.37 | 9.4325
401052 | STYKAČ | EKC1 | STYKAČ EKC1-1211-240 | Contactor 5.5KW AC3 12A 3P+1NO+1NC Coil 240VAC |  | 50 | 42 | 27 | 21 | 18.5 | 0.023814 | 17.5 | 0.37 | 9.4325
401053 | STYKAČ | EKC1 | STYKAČ EKC1-1211-380 | Contactor 5.5KW AC3 12A 3P+1NO+1NC Coil 380VAC |  | 50 | 42 | 27 | 21 | 18.5 | 0.023814 | 17.5 | 0.37 | 9.4325
401054 | STYKAČ | EKC1 | STYKAČ EKC1-1211-415 | Contactor 5.5KW AC3 12A 3P+1NO+1NC Coil 415VAC |  | 50 | 42 | 27 | 21 | 18.5 | 0.023814 | 17.5 | 0.37 | 9.4325
401055 | STYKAČ | EKC1 | STYKAČ EKC1-1810-24 | Contactor 7.5KW AC3 18A 3P+1NO Coil 24VAC |  | 50 | 42 | 27 | 21 | 18.5 | 0.023814 | 17.5 | 0.37 | 7.315
401056 | STYKAČ | EKC1 | STYKAČ EKC1-1810-42 | Contactor 7.5KW AC3 18A 3P+1NO Coil 42VAC |  | 50 | 42 | 27 | 21 | 18.5 | 0.023814 | 17.5 | 0.37 | 7.315
401057 | STYKAČ | EKC1 | STYKAČ EKC1-1810-48 | Contactor 7.5KW AC3 18A 3P+1NO Coil 48VAC |  | 50 | 42 | 27 | 21 | 18.5 | 0.023814 | 17.5 | 0.37 | 7.315
401058 | STYKAČ | EKC1 | STYKAČ EKC1-1810-110 | Contactor 7.5KW AC3 18A 3P+1NO Coil 110VAC |  | 50 | 42 | 27 | 21 | 18.5 | 0.023814 | 17.5 | 0.37 | 7.315
401059 | STYKAČ | EKC1 | STYKAČ EKC1-1810-220 | Contactor 7.5KW AC3 18A 3P+1NO Coil 220VAC |  | 50 | 42 | 27 | 21 | 18.5 | 0.023814 | 17.5 | 0.37 | 7.315
401060 | STYKAČ | EKC1 | STYKAČ EKC1-1810-230 | Contactor 7.5KW AC3 18A 3P+1NO Coil 230VAC |  | 50 | 42 | 27 | 21 | 18.5 | 0.023814 | 17.5 | 0.37 | 7.315
401061 | STYKAČ | EKC1 | STYKAČ EKC1-1810-240 | Contactor 7.5KW AC3 18A 3P+1NO Coil 240VAC |  | 50 | 42 | 27 | 21 | 18.5 | 0.023814 | 17.5 | 0.37 | 7.315
401062 | STYKAČ | EKC1 | STYKAČ EKC1-1810-380 | Contactor 7.5KW AC3 18A 3P+1NO Coil 380VAC |  | 50 | 42 | 27 | 21 | 18.5 | 0.023814 | 17.5 | 0.37 | 7.315
401063 | STYKAČ | EKC1 | STYKAČ EKC1-1810-415 | Contactor 7.5KW AC3 18A 3P+1NO Coil 415VAC |  | 50 | 42 | 27 | 21 | 18.5 | 0.023814 | 17.5 | 0.37 | 7.315
401064 | STYKAČ | EKC1 | STYKAČ EKC1-1801-24 | Contactor 7.5KW AC3 18A 3P+1NC Coil 24VAC |  | 50 | 42 | 27 | 21 | 18.5 | 0.023814 | 17.5 | 0.37 | 7.315
401065 | STYKAČ | EKC1 | STYKAČ EKC1-1801-42 | Contactor 7.5KW AC3 18A 3P+1NC Coil 42VAC |  | 50 | 42 | 27 | 21 | 18.5 | 0.023814 | 17.5 | 0.37 | 7.315
401066 | STYKAČ | EKC1 | STYKAČ EKC1-1801-48 | Contactor 7.5KW AC3 18A 3P+1NC Coil 48VAC |  | 50 | 42 | 27 | 21 | 18.5 | 0.023814 | 17.5 | 0.37 | 7.315
401067 | STYKAČ | EKC1 | STYKAČ EKC1-1801-110 | Contactor 7.5KW AC3 18A 3P+1NC Coil 110VAC |  | 50 | 42 | 27 | 21 | 18.5 | 0.023814 | 17.5 | 0.37 | 7.315
401068 | STYKAČ | EKC1 | STYKAČ EKC1-1801-220 | Contactor 7.5KW AC3 18A 3P+1NC Coil 220VAC |  | 50 | 42 | 27 | 21 | 18.5 | 0.023814 | 17.5 | 0.37 | 7.315
401069 | STYKAČ | EKC1 | STYKAČ EKC1-1801-230 | Contactor 7.5KW AC3 18A 3P+1NC Coil 230VAC |  | 50 | 42 | 27 | 21 | 18.5 | 0.023814 | 17.5 | 0.37 | 7.315
401070 | STYKAČ | EKC1 | STYKAČ EKC1-1801-240 | Contactor 7.5KW AC3 18A 3P+1NC Coil 240VAC |  | 50 | 42 | 27 | 21 | 18.5 | 0.023814 | 17.5 | 0.37 | 7.315
401071 | STYKAČ | EKC1 | STYKAČ EKC1-1801-380 | Contactor 7.5KW AC3 18A 3P+1NC Coil 380VAC |  | 50 | 42 | 27 | 21 | 18.5 | 0.023814 | 17.5 | 0.37 | 7.315
401072 | STYKAČ | EKC1 | STYKAČ EKC1-1801-415 | Contactor 7.5KW AC3 18A 3P+1NC Coil 415VAC |  | 50 | 42 | 27 | 21 | 18.5 | 0.023814 | 17.5 | 0.37 | 7.315
401073 | STYKAČ | EKC1 | STYKAČ EKC1-1811-24 | Contactor 7.5KW AC3 18A 3P+1NO+1NC Coil 24VAC |  | 50 | 42 | 27 | 21 | 18.5 | 0.023814 | 17.5 | 0.37 | 10.01
401074 | STYKAČ | EKC1 | STYKAČ EKC1-1811-42 | Contactor 7.5KW AC3 18A 3P+1NO+1NC Coil 42VAC |  | 50 | 42 | 27 | 21 | 18.5 | 0.023814 | 17.5 | 0.37 | 10.01
401075 | STYKAČ | EKC1 | STYKAČ EKC1-1811-48 | Contactor 7.5KW AC3 18A 3P+1NO+1NC Coil 48VAC |  | 50 | 42 | 27 | 21 | 18.5 | 0.023814 | 17.5 | 0.37 | 10.01
401076 | STYKAČ | EKC1 | STYKAČ EKC1-1811-110 | Contactor 7.5KW AC3 18A 3P+1NO+1NC Coil 110VAC |  | 50 | 42 | 27 | 21 | 18.5 | 0.023814 | 17.5 | 0.37 | 10.01
401077 | STYKAČ | EKC1 | STYKAČ EKC1-1811-220 | Contactor 7.5KW AC3 18A 3P+1NO+1NC Coil 220VAC |  | 50 | 42 | 27 | 21 | 18.5 | 0.023814 | 17.5 | 0.37 | 10.01
401078 | STYKAČ | EKC1 | STYKAČ EKC1-1811-230 | Contactor 7.5KW AC3 18A 3P+1NO+1NC Coil 230VAC |  | 50 | 42 | 27 | 21 | 18.5 | 0.023814 | 17.5 | 0.37 | 10.01
401079 | STYKAČ | EKC1 | STYKAČ EKC1-1811-240 | Contactor 7.5KW AC3 18A 3P+1NO+1NC Coil 240VAC |  | 50 | 42 | 27 | 21 | 18.5 | 0.023814 | 17.5 | 0.37 | 10.01
401080 | STYKAČ | EKC1 | STYKAČ EKC1-1811-380 | Contactor 7.5KW AC3 18A 3P+1NO+1NC Coil 380VAC |  | 50 | 42 | 27 | 21 | 18.5 | 0.023814 | 17.5 | 0.37 | 10.01
401081 | STYKAČ | EKC1 | STYKAČ EKC1-1811-415 | Contactor 7.5KW AC3 18A 3P+1NO+1NC Coil 415VAC |  | 50 | 42 | 27 | 21 | 18.5 | 0.023814 | 17.5 | 0.37 | 10.01
401082 | STYKAČ | EKC1 | STYKAČ EKC1-2510-24 | Contactor 11KW AC3 25A 3P+1NO Coil 24VAC |  | 32 | 36.8 | 25.2 | 22.3 | 18.14 | 0.02068 | 17.14 | 0.56688 | 10.78
401083 | STYKAČ | EKC1 | STYKAČ EKC1-2510-42 | Contactor 11KW AC3 25A 3P+1NO Coil 42VAC |  | 32 | 36.8 | 25.2 | 22.3 | 18.14 | 0.02068 | 17.14 | 0.56688 | 10.78
401084 | STYKAČ | EKC1 | STYKAČ EKC1-2510-48 | Contactor 11KW AC3 25A 3P+1NO Coil 48VAC |  | 32 | 36.8 | 25.2 | 22.3 | 18.14 | 0.02068 | 17.14 | 0.56688 | 10.78
401085 | STYKAČ | EKC1 | STYKAČ EKC1-2510-110 | Contactor 11KW AC3 25A 3P+1NO Coil 110VAC |  | 32 | 36.8 | 25.2 | 22.3 | 18.14 | 0.02068 | 17.14 | 0.56688 | 10.78
401086 | STYKAČ | EKC1 | STYKAČ EKC1-2510-220 | Contactor 11KW AC3 25A 3P+1NO Coil 220VAC |  | 32 | 36.8 | 25.2 | 22.3 | 18.14 | 0.02068 | 17.14 | 0.56688 | 10.78
401087 | STYKAČ | EKC1 | STYKAČ EKC1-2510-230 | Contactor 11KW AC3 25A 3P+1NO Coil 230VAC |  | 32 | 36.8 | 25.2 | 22.3 | 18.14 | 0.02068 | 17.14 | 0.56688 | 10.78
401088 | STYKAČ | EKC1 | STYKAČ EKC1-2510-240 | Contactor 11KW AC3 25A 3P+1NO Coil 240VAC |  | 32 | 36.8 | 25.2 | 22.3 | 18.14 | 0.02068 | 17.14 | 0.56688 | 10.78
401089 | STYKAČ | EKC1 | STYKAČ EKC1-2510-380 | Contactor 11KW AC3 25A 3P+1NO Coil 380VAC |  | 32 | 36.8 | 25.2 | 22.3 | 18.14 | 0.02068 | 17.14 | 0.56688 | 10.78
401090 | STYKAČ | EKC1 | STYKAČ EKC1-2510-415 | Contactor 11KW AC3 25A 3P+1NO Coil 415VAC |  | 32 | 36.8 | 25.2 | 22.3 | 18.14 | 0.02068 | 17.14 | 0.56688 | 10.78
401091 | STYKAČ | EKC1 | STYKAČ EKC1-2501-24 | Contactor 11KW AC3 25A 3P+1NC Coil 24VAC |  | 32 | 36.8 | 25.2 | 22.3 | 18.14 | 0.02068 | 17.14 | 0.56688 | 10.78
401092 | STYKAČ | EKC1 | STYKAČ EKC1-2501-42 | Contactor 11KW AC3 25A 3P+1NC Coil 42VAC |  | 32 | 36.8 | 25.2 | 22.3 | 18.14 | 0.02068 | 17.14 | 0.56688 | 10.78
401093 | STYKAČ | EKC1 | STYKAČ EKC1-2501-48 | Contactor 11KW AC3 25A 3P+1NC Coil 48VAC |  | 32 | 36.8 | 25.2 | 22.3 | 18.14 | 0.02068 | 17.14 | 0.56688 | 10.78
401094 | STYKAČ | EKC1 | STYKAČ EKC1-2501-110 | Contactor 11KW AC3 25A 3P+1NC Coil 110VAC |  | 32 | 36.8 | 25.2 | 22.3 | 18.14 | 0.02068 | 17.14 | 0.56688 | 10.78
401095 | STYKAČ | EKC1 | STYKAČ EKC1-2501-220 | Contactor 11KW AC3 25A 3P+1NC Coil 220VAC |  | 32 | 36.8 | 25.2 | 22.3 | 18.14 | 0.02068 | 17.14 | 0.56688 | 10.78
401096 | STYKAČ | EKC1 | STYKAČ EKC1-2501-230 | Contactor 11KW AC3 25A 3P+1NC Coil 230VAC |  | 32 | 36.8 | 25.2 | 22.3 | 18.14 | 0.02068 | 17.14 | 0.56688 | 10.78
401097 | STYKAČ | EKC1 | STYKAČ EKC1-2501-240 | Contactor 11KW AC3 25A 3P+1NC Coil 240VAC |  | 32 | 36.8 | 25.2 | 22.3 | 18.14 | 0.02068 | 17.14 | 0.56688 | 10.78
401098 | STYKAČ | EKC1 | STYKAČ EKC1-2501-380 | Contactor 11KW AC3 25A 3P+1NC Coil 380VAC |  | 32 | 36.8 | 25.2 | 22.3 | 18.14 | 0.02068 | 17.14 | 0.56688 | 10.78
401099 | STYKAČ | EKC1 | STYKAČ EKC1-2501-415 | Contactor 11KW AC3 25A 3P+1NC Coil 415VAC |  | 32 | 36.8 | 25.2 | 22.3 | 18.14 | 0.02068 | 17.14 | 0.56688 | 10.78
401100 | STYKAČ | EKC1 | STYKAČ EKC1-2511-24 | Contactor 11KW AC3 25A 3P+1NO+1NC Coil 24VAC |  | 32 | 36.8 | 25.2 | 22.3 | 18.14 | 0.02068 | 17.14 | 0.56688 | 13.475
401101 | STYKAČ | EKC1 | STYKAČ EKC1-2511-42 | Contactor 11KW AC3 25A 3P+1NO+1NC Coil 42VAC |  | 32 | 36.8 | 25.2 | 22.3 | 18.14 | 0.02068 | 17.14 | 0.56688 | 13.475
401102 | STYKAČ | EKC1 | STYKAČ EKC1-2511-48 | Contactor 11KW AC3 25A 3P+1NO+1NC Coil 48VAC |  | 32 | 36.8 | 25.2 | 22.3 | 18.14 | 0.02068 | 17.14 | 0.56688 | 13.475
401103 | STYKAČ | EKC1 | STYKAČ EKC1-2511-110 | Contactor 11KW AC3 25A 3P+1NO+1NC Coil 110VAC |  | 32 | 36.8 | 25.2 | 22.3 | 18.14 | 0.02068 | 17.14 | 0.56688 | 13.475
401104 | STYKAČ | EKC1 | STYKAČ EKC1-2511-220 | Contactor 11KW AC3 25A 3P+1NO+1NC Coil 220VAC |  | 32 | 36.8 | 25.2 | 22.3 | 18.14 | 0.02068 | 17.14 | 0.56688 | 13.475
401105 | STYKAČ | EKC1 | STYKAČ EKC1-2511-230 | Contactor 11KW AC3 25A 3P+1NO+1NC Coil 230VAC |  | 32 | 36.8 | 25.2 | 22.3 | 18.14 | 0.02068 | 17.14 | 0.56688 | 13.475
401106 | STYKAČ | EKC1 | STYKAČ EKC1-2511-240 | Contactor 11KW AC3 25A 3P+1NO+1NC Coil 240VAC |  | 32 | 36.8 | 25.2 | 22.3 | 18.14 | 0.02068 | 17.14 | 0.56688 | 13.475
401107 | STYKAČ | EKC1 | STYKAČ EKC1-2511-380 | Contactor 11KW AC3 25A 3P+1NO+1NC Coil 380VAC |  | 32 | 36.8 | 25.2 | 22.3 | 18.14 | 0.02068 | 17.14 | 0.56688 | 13.475
401108 | STYKAČ | EKC1 | STYKAČ EKC1-2511-415 | Contactor 11KW AC3 25A 3P+1NO+1NC Coil 415VAC |  | 32 | 36.8 | 25.2 | 22.3 | 18.14 | 0.02068 | 17.14 | 0.56688 | 13.475
401109 | STYKAČ | EKC1 | STYKAČ EKC1-3210-24 | Contactor 15KW AC3 32A 3P+1NO Coil 24VAC |  | 32 | 36.8 | 25.2 | 22.3 | 18.5 | 0.02068 | 17.5 | 0.57812 | 17.5175
401110 | STYKAČ | EKC1 | STYKAČ EKC1-3210-42 | Contactor 15KW AC3 32A 3P+1NO Coil 42VAC |  | 32 | 36.8 | 25.2 | 22.3 | 18.5 | 0.02068 | 17.5 | 0.57812 | 17.5175
401111 | STYKAČ | EKC1 | STYKAČ EKC1-3210-48 | Contactor 15KW AC3 32A 3P+1NO Coil 48VAC |  | 32 | 36.8 | 25.2 | 22.3 | 18.5 | 0.02068 | 17.5 | 0.57812 | 17.5175
401112 | STYKAČ | EKC1 | STYKAČ EKC1-3210-110 | Contactor 15KW AC3 32A 3P+1NO Coil 110VAC |  | 32 | 36.8 | 25.2 | 22.3 | 18.5 | 0.02068 | 17.5 | 0.57812 | 17.5175
401113 | STYKAČ | EKC1 | STYKAČ EKC1-3210-220 | Contactor 15KW AC3 32A 3P+1NO Coil 220VAC |  | 32 | 36.8 | 25.2 | 22.3 | 18.5 | 0.02068 | 17.5 | 0.57812 | 17.5175
401114 | STYKAČ | EKC1 | STYKAČ EKC1-3210-230 | Contactor 15KW AC3 32A 3P+1NO Coil 230VAC |  | 32 | 36.8 | 25.2 | 22.3 | 18.5 | 0.02068 | 17.5 | 0.57812 | 17.5175
401115 | STYKAČ | EKC1 | STYKAČ EKC1-3210-240 | Contactor 15KW AC3 32A 3P+1NO Coil 240VAC |  | 32 | 36.8 | 25.2 | 22.3 | 18.5 | 0.02068 | 17.5 | 0.57812 | 17.5175
401116 | STYKAČ | EKC1 | STYKAČ EKC1-3210-380 | Contactor 15KW AC3 32A 3P+1NO Coil 380VAC |  | 32 | 36.8 | 25.2 | 22.3 | 18.5 | 0.02068 | 17.5 | 0.57812 | 17.5175
401117 | STYKAČ | EKC1 | STYKAČ EKC1-3210-415 | Contactor 15KW AC3 32A 3P+1NO Coil 415VAC |  | 32 | 36.8 | 25.2 | 22.3 | 18.5 | 0.02068 | 17.5 | 0.57812 | 17.5175
401118 | STYKAČ | EKC1 | STYKAČ EKC1-3201-24 | Contactor 15KW AC3 32A 3P+1NC Coil 24VAC |  | 32 | 36.8 | 25.2 | 22.3 | 18.5 | 0.02068 | 17.5 | 0.57812 | 17.5175
401119 | STYKAČ | EKC1 | STYKAČ EKC1-3201-42 | Contactor 15KW AC3 32A 3P+1NC Coil 42VAC |  | 32 | 36.8 | 25.2 | 22.3 | 18.5 | 0.02068 | 17.5 | 0.57812 | 17.5175
401120 | STYKAČ | EKC1 | STYKAČ EKC1-3201-48 | Contactor 15KW AC3 32A 3P+1NC Coil 48VAC |  | 32 | 36.8 | 25.2 | 22.3 | 18.5 | 0.02068 | 17.5 | 0.57812 | 17.5175
401121 | STYKAČ | EKC1 | STYKAČ EKC1-3201-110 | Contactor 15KW AC3 32A 3P+1NC Coil 110VAC |  | 32 | 36.8 | 25.2 | 22.3 | 18.5 | 0.02068 | 17.5 | 0.57812 | 17.5175
401122 | STYKAČ | EKC1 | STYKAČ EKC1-3201-220 | Contactor 15KW AC3 32A 3P+1NC Coil 220VAC |  | 32 | 36.8 | 25.2 | 22.3 | 18.5 | 0.02068 | 17.5 | 0.57812 | 17.5175
401123 | STYKAČ | EKC1 | STYKAČ EKC1-3201-230 | Contactor 15KW AC3 32A 3P+1NC Coil 230VAC |  | 32 | 36.8 | 25.2 | 22.3 | 18.5 | 0.02068 | 17.5 | 0.57812 | 17.5175
401124 | STYKAČ | EKC1 | STYKAČ EKC1-3201-240 | Contactor 15KW AC3 32A 3P+1NC Coil 240VAC |  | 32 | 36.8 | 25.2 | 22.3 | 18.5 | 0.02068 | 17.5 | 0.57812 | 17.5175
401125 | STYKAČ | EKC1 | STYKAČ EKC1-3201-380 | Contactor 15KW AC3 32A 3P+1NC Coil 380VAC |  | 32 | 36.8 | 25.2 | 22.3 | 18.5 | 0.02068 | 17.5 | 0.57812 | 17.5175
401126 | STYKAČ | EKC1 | STYKAČ EKC1-3201-415 | Contactor 15KW AC3 32A 3P+1NC Coil 415VAC |  | 32 | 36.8 | 25.2 | 22.3 | 18.5 | 0.02068 | 17.5 | 0.57812 | 17.5175
401127 | STYKAČ | EKC1 | STYKAČ EKC1-3211-24 | Contactor 15KW AC3 32A 3P+1NO+1NC Coil 24VAC |  | 32 | 36.8 | 25.2 | 22.3 | 18.5 | 0.02068 | 17.5 | 0.57812 | 23.1
401128 | STYKAČ | EKC1 | STYKAČ EKC1-3211-42 | Contactor 15KW AC3 32A 3P+1NO+1NC Coil 42VAC |  | 32 | 36.8 | 25.2 | 22.3 | 18.5 | 0.02068 | 17.5 | 0.57812 | 23.1
401129 | STYKAČ | EKC1 | STYKAČ EKC1-3211-48 | Contactor 15KW AC3 32A 3P+1NO+1NC Coil 48VAC |  | 32 | 36.8 | 25.2 | 22.3 | 18.5 | 0.02068 | 17.5 | 0.57812 | 23.1
401130 | STYKAČ | EKC1 | STYKAČ EKC1-3211-110 | Contactor 15KW AC3 32A 3P+1NO+1NC Coil 110VAC |  | 32 | 36.8 | 25.2 | 22.3 | 18.5 | 0.02068 | 17.5 | 0.57812 | 23.1
401131 | STYKAČ | EKC1 | STYKAČ EKC1-3211-220 | Contactor 15KW AC3 32A 3P+1NO+1NC Coil 220VAC |  | 32 | 36.8 | 25.2 | 22.3 | 18.5 | 0.02068 | 17.5 | 0.57812 | 23.1
401132 | STYKAČ | EKC1 | STYKAČ EKC1-3211-230 | Contactor 15KW AC3 32A 3P+1NO+1NC Coil 230VAC |  | 32 | 36.8 | 25.2 | 22.3 | 18.5 | 0.02068 | 17.5 | 0.57812 | 23.1
401133 | STYKAČ | EKC1 | STYKAČ EKC1-3211-240 | Contactor 15KW AC3 32A 3P+1NO+1NC Coil 240VAC |  | 32 | 36.8 | 25.2 | 22.3 | 18.5 | 0.02068 | 17.5 | 0.57812 | 23.1
401134 | STYKAČ | EKC1 | STYKAČ EKC1-3211-380 | Contactor 15KW AC3 32A 3P+1NO+1NC Coil 380VAC |  | 32 | 36.8 | 25.2 | 22.3 | 18.5 | 0.02068 | 17.5 | 0.57812 | 23.1
401135 | STYKAČ | EKC1 | STYKAČ EKC1-3211-415 | Contactor 15KW AC3 32A 3P+1NO+1NC Coil 415VAC |  | 32 | 36.8 | 25.2 | 22.3 | 18.5 | 0.02068 | 17.5 | 0.57812 | 23.1
401136 | STYKAČ | EKC1 | STYKAČ EKC1-4011-24 | Contactor 18.5KW AC3 40A 3P+1NO+1NC Coil 24VAC |  | 12 | 52 | 28 | 14 | 14.5 | 0.020384 | 13.5 | 1.2083 | 28.875
401137 | STYKAČ | EKC1 | STYKAČ EKC1-4011-42 | Contactor 18.5KW AC3 40A 3P+1NO+1NC Coil 42VAC |  | 12 | 52 | 28 | 14 | 14.5 | 0.020384 | 13.5 | 1.2083 | 28.875
401138 | STYKAČ | EKC1 | STYKAČ EKC1-4011-48 | Contactor 18.5KW AC3 40A 3P+1NO+1NC Coil 48VAC |  | 12 | 52 | 28 | 14 | 14.5 | 0.020384 | 13.5 | 1.2083 | 28.875
401139 | STYKAČ | EKC1 | STYKAČ EKC1-4011-110 | Contactor 18.5KW AC3 40A 3P+1NO+1NC Coil 110VAC |  | 12 | 52 | 28 | 14 | 14.5 | 0.020384 | 13.5 | 1.2083 | 28.875
401140 | STYKAČ | EKC1 | STYKAČ EKC1-4011-220 | Contactor 18.5KW AC3 40A 3P+1NO+1NC Coil 220VAC |  | 12 | 52 | 28 | 14 | 14.5 | 0.020384 | 13.5 | 1.2083 | 28.875
401141 | STYKAČ | EKC1 | STYKAČ EKC1-4011-230 | Contactor 18.5KW AC3 40A 3P+1NO+1NC Coil 230VAC |  | 12 | 52 | 28 | 14 | 14.5 | 0.020384 | 13.5 | 1.2083 | 28.875
401142 | STYKAČ | EKC1 | STYKAČ EKC1-4011-240 | Contactor 18.5KW AC3 40A 3P+1NO+1NC Coil 240VAC |  | 12 | 52 | 28 | 14 | 14.5 | 0.020384 | 13.5 | 1.2083 | 28.875
401143 | STYKAČ | EKC1 | STYKAČ EKC1-4011-380 | Contactor 18.5KW AC3 40A 3P+1NO+1NC Coil 380VAC |  | 12 | 52 | 28 | 14 | 14.5 | 0.020384 | 13.5 | 1.2083 | 28.875
401144 | STYKAČ | EKC1 | STYKAČ EKC1-4011-415 | Contactor 18.5KW AC3 40A 3P+1NO+1NC Coil 415VAC |  | 12 | 52 | 28 | 14 | 14.5 | 0.020384 | 13.5 | 1.2083 | 28.875
401145 | STYKAČ | EKC1 | STYKAČ EKC1-5011-24 | Contactor 22KW AC3 50A 3P+1NO+1NC Coil 24VAC |  | 12 | 52 | 28 | 14 | 14.5 | 0.020384 | 13.5 | 1.2083 | 31.57
401146 | STYKAČ | EKC1 | STYKAČ EKC1-5011-42 | Contactor 22KW AC3 50A 3P+1NO+1NC Coil 42VAC |  | 12 | 52 | 28 | 14 | 14.5 | 0.020384 | 13.5 | 1.2083 | 31.57
401147 | STYKAČ | EKC1 | STYKAČ EKC1-5011-48 | Contactor 22KW AC3 50A 3P+1NO+1NC Coil 48VAC |  | 12 | 52 | 28 | 14 | 14.5 | 0.020384 | 13.5 | 1.2083 | 31.57
401148 | STYKAČ | EKC1 | STYKAČ EKC1-5011-110 | Contactor 22KW AC3 50A 3P+1NO+1NC Coil 110VAC |  | 12 | 52 | 28 | 14 | 14.5 | 0.020384 | 13.5 | 1.2083 | 31.57
401149 | STYKAČ | EKC1 | STYKAČ EKC1-5011-220 | Contactor 22KW AC3 50A 3P+1NO+1NC Coil 220VAC |  | 12 | 52 | 28 | 14 | 14.5 | 0.020384 | 13.5 | 1.2083 | 31.57
401150 | STYKAČ | EKC1 | STYKAČ EKC1-5011-230 | Contactor 22KW AC3 50A 3P+1NO+1NC Coil 230VAC |  | 12 | 52 | 28 | 14 | 14.5 | 0.020384 | 13.5 | 1.2083 | 31.57
401151 | STYKAČ | EKC1 | STYKAČ EKC1-5011-240 | Contactor 22KW AC3 50A 3P+1NO+1NC Coil 240VAC |  | 12 | 52 | 28 | 14 | 14.5 | 0.020384 | 13.5 | 1.2083 | 31.57
401152 | STYKAČ | EKC1 | STYKAČ EKC1-5011-380 | Contactor 22KW AC3 50A 3P+1NO+1NC Coil 380VAC |  | 12 | 52 | 28 | 14 | 14.5 | 0.020384 | 13.5 | 1.2083 | 31.57
401153 | STYKAČ | EKC1 | STYKAČ EKC1-5011-415 | Contactor 22KW AC3 50A 3P+1NO+1NC Coil 415VAC |  | 12 | 52 | 28 | 14 | 14.5 | 0.020384 | 13.5 | 1.2083 | 31.57
401154 | STYKAČ | EKC1 | STYKAČ EKC1-6511-24 | Contactor 30KW AC3 65A 3P+1NO+1NC Coil 24VAC |  | 12 | 52 | 28 | 14 | 15 | 0.020384 | 14 | 1.25 | 36.575
401155 | STYKAČ | EKC1 | STYKAČ EKC1-6511-42 | Contactor 30KW AC3 65A 3P+1NO+1NC Coil 42VAC |  | 12 | 52 | 28 | 14 | 15 | 0.020384 | 14 | 1.25 | 36.575
401156 | STYKAČ | EKC1 | STYKAČ EKC1-6511-48 | Contactor 30KW AC3 65A 3P+1NO+1NC Coil 48VAC |  | 12 | 52 | 28 | 14 | 15 | 0.020384 | 14 | 1.25 | 36.575
401157 | STYKAČ | EKC1 | STYKAČ EKC1-6511-110 | Contactor 30KW AC3 65A 3P+1NO+1NC Coil 110VAC |  | 12 | 52 | 28 | 14 | 15 | 0.020384 | 14 | 1.25 | 36.575
401158 | STYKAČ | EKC1 | STYKAČ EKC1-6511-220 | Contactor 30KW AC3 65A 3P+1NO+1NC Coil 220VAC |  | 12 | 52 | 28 | 14 | 15 | 0.020384 | 14 | 1.25 | 36.575
401159 | STYKAČ | EKC1 | STYKAČ EKC1-6511-230 | Contactor 30KW AC3 65A 3P+1NO+1NC Coil 230VAC |  | 12 | 52 | 28 | 14 | 15 | 0.020384 | 14 | 1.25 | 36.575
401160 | STYKAČ | EKC1 | STYKAČ EKC1-6511-240 | Contactor 30KW AC3 65A 3P+1NO+1NC Coil 240VAC |  | 12 | 52 | 28 | 14 | 15 | 0.020384 | 14 | 1.25 | 36.575
401161 | STYKAČ | EKC1 | STYKAČ EKC1-6511-380 | Contactor 30KW AC3 65A 3P+1NO+1NC Coil 380VAC |  | 12 | 52 | 28 | 14 | 15 | 0.020384 | 14 | 1.25 | 36.575
401162 | STYKAČ | EKC1 | STYKAČ EKC1-6511-415 | Contactor 30KW AC3 65A 3P+1NO+1NC Coil 415VAC |  | 12 | 52 | 28 | 14 | 15 | 0.020384 | 14 | 1.25 | 36.575
401163 | STYKAČ | EKC1 | STYKAČ EKC1-8011-24 | Contactor 37KW AC3 80A 3P+1NO+1NC Coil 24VAC |  | 12 | 54 | 28 | 14 | 19 | 0.021168 | 18 | 1.5833 | 52.745
401164 | STYKAČ | EKC1 | STYKAČ EKC1-8011-42 | Contactor 37KW AC3 80A 3P+1NO+1NC Coil 42VAC |  | 12 | 54 | 28 | 14 | 19 | 0.021168 | 18 | 1.5833 | 52.745
401165 | STYKAČ | EKC1 | STYKAČ EKC1-8011-48 | Contactor 37KW AC3 80A 3P+1NO+1NC Coil 48VAC |  | 12 | 54 | 28 | 14 | 19 | 0.021168 | 18 | 1.5833 | 52.745
401166 | STYKAČ | EKC1 | STYKAČ EKC1-8011-110 | Contactor 37KW AC3 80A 3P+1NO+1NC Coil 110VAC |  | 12 | 54 | 28 | 14 | 19 | 0.021168 | 18 | 1.5833 | 52.745
401167 | STYKAČ | EKC1 | STYKAČ EKC1-8011-220 | Contactor 37KW AC3 80A 3P+1NO+1NC Coil 220VAC |  | 12 | 54 | 28 | 14 | 19 | 0.021168 | 18 | 1.5833 | 52.745
401168 | STYKAČ | EKC1 | STYKAČ EKC1-8011-230 | Contactor 37KW AC3 80A 3P+1NO+1NC Coil 230VAC |  | 12 | 54 | 28 | 14 | 19 | 0.021168 | 18 | 1.5833 | 52.745
401169 | STYKAČ | EKC1 | STYKAČ EKC1-8011-240 | Contactor 37KW AC3 80A 3P+1NO+1NC Coil 240VAC |  | 12 | 54 | 28 | 14 | 19 | 0.021168 | 18 | 1.5833 | 52.745
401170 | STYKAČ | EKC1 | STYKAČ EKC1-8011-380 | Contactor 37KW AC3 80A 3P+1NO+1NC Coil 380VAC |  | 12 | 54 | 28 | 14 | 19 | 0.021168 | 18 | 1.5833 | 52.745
401171 | STYKAČ | EKC1 | STYKAČ EKC1-8011-415 | Contactor 37KW AC3 80A 3P+1NO+1NC Coil 415VAC |  | 12 | 54 | 28 | 14 | 19 | 0.021168 | 18 | 1.5833 | 52.745
401172 | STYKAČ | EKC1 | STYKAČ EKC1-9511-24 | Contactor 45KW AC3 95A 3P+1NO+1NC Coil 24VAC |  | 12 | 54 | 28 | 14 | 19 | 0.021168 | 18 | 1.5833 | 58.135
401173 | STYKAČ | EKC1 | STYKAČ EKC1-9511-42 | Contactor 45KW AC3 95A 3P+1NO+1NC Coil 42VAC |  | 12 | 54 | 28 | 14 | 19 | 0.021168 | 18 | 1.5833 | 58.135
401174 | STYKAČ | EKC1 | STYKAČ EKC1-9511-48 | Contactor 45KW AC3 95A 3P+1NO+1NC Coil 48VAC |  | 12 | 54 | 28 | 14 | 19 | 0.021168 | 18 | 1.5833 | 58.135
401175 | STYKAČ | EKC1 | STYKAČ EKC1-9511-110 | Contactor 45KW AC3 95A 3P+1NO+1NC Coil 110VAC |  | 12 | 54 | 28 | 14 | 19 | 0.021168 | 18 | 1.5833 | 58.135
401176 | STYKAČ | EKC1 | STYKAČ EKC1-9511-220 | Contactor 45KW AC3 95A 3P+1NO+1NC Coil 220VAC |  | 12 | 54 | 28 | 14 | 19 | 0.021168 | 18 | 1.5833 | 58.135
401177 | STYKAČ | EKC1 | STYKAČ EKC1-9511-230 | Contactor 45KW AC3 95A 3P+1NO+1NC Coil 230VAC |  | 12 | 54 | 28 | 14 | 19 | 0.021168 | 18 | 1.5833 | 58.135
401178 | STYKAČ | EKC1 | STYKAČ EKC1-9511-240 | Contactor 45KW AC3 95A 3P+1NO+1NC Coil 240VAC |  | 12 | 54 | 28 | 14 | 19 | 0.021168 | 18 | 1.5833 | 58.135
401179 | STYKAČ | EKC1 | STYKAČ EKC1-9511-380 | Contactor 45KW AC3 95A 3P+1NO+1NC Coil 380VAC |  | 12 | 54 | 28 | 14 | 19 | 0.021168 | 18 | 1.5833 | 58.135
401180 | STYKAČ | EKC1 | STYKAČ EKC1-9511-415 | Contactor 45KW AC3 95A 3P+1NO+1NC Coil 415VAC |  | 12 | 54 | 28 | 14 | 19 | 0.021168 | 18 | 1.5833 | 58.135
401181 | STYKAČ | EKC1 | STYKAČ EKC1-115-110 | Contactor 55KW AC3 115A 3P Coil 110VAC |  | 4 | 50 | 42 | 24 | 19 | 0.0504 | 18 | 4.75 | 87.395
401182 | STYKAČ | EKC1 | STYKAČ EKC1-115-220 | Contactor 55KW AC3 115A 3P Coil 220VAC |  | 4 | 50 | 42 | 24 | 19 | 0.0504 | 18 | 4.75 | 87.395
401183 | STYKAČ | EKC1 | STYKAČ EKC1-115-230 | Contactor 55KW AC3 115A 3P Coil 230VAC |  | 4 | 50 | 42 | 24 | 19 | 0.0504 | 18 | 4.75 | 87.395
401184 | STYKAČ | EKC1 | STYKAČ EKC1-115-240 | Contactor 55KW AC3 115A 3P Coil 240VAC |  | 4 | 50 | 42 | 24 | 19 | 0.0504 | 18 | 4.75 | 87.395
401185 | STYKAČ | EKC1 | STYKAČ EKC1-115-380 | Contactor 55KW AC3 115A 3P Coil 380VAC |  | 4 | 50 | 42 | 24 | 19 | 0.0504 | 18 | 4.75 | 87.395
401186 | STYKAČ | EKC1 | STYKAČ EKC1-115-415 | Contactor 55KW AC3 115A 3P Coil 415VAC |  | 4 | 50 | 42 | 24 | 19 | 0.0504 | 18 | 4.75 | 87.395
401187 | STYKAČ | EKC1 | STYKAČ EKC1-150-110 | Contactor 60KW AC3 150A 3P Coil 110VAC |  | 4 | 50 | 42 | 24 | 19.5 | 0.0504 | 18.5 | 4.875 | 90.475
401188 | STYKAČ | EKC1 | STYKAČ EKC1-150-220 | Contactor 75KW AC3 150A 3P Coil 220VAC |  | 4 | 50 | 42 | 24 | 19.5 | 0.0504 | 18.5 | 4.875 | 90.475
401189 | STYKAČ | EKC1 | STYKAČ EKC1-150-230 | Contactor 75KW AC3 150A 3P Coil 230VAC |  | 4 | 50 | 42 | 24 | 19.5 | 0.0504 | 18.5 | 4.875 | 90.475
401190 | STYKAČ | EKC1 | STYKAČ EKC1-150-240 | Contactor 75KW AC3 150A 3P Coil 240VAC |  | 4 | 50 | 42 | 24 | 19.5 | 0.0504 | 18.5 | 4.875 | 90.475
401191 | STYKAČ | EKC1 | STYKAČ EKC1-150-380 | Contactor 75KW AC3 150A 3P Coil 380VAC |  | 4 | 50 | 42 | 24 | 19.5 | 0.0504 | 18.5 | 4.875 | 90.475
401192 | STYKAČ | EKC1 | STYKAČ EKC1-150-415 | Contactor 75KW AC3 150A 3P Coil 415VAC |  | 4 | 50 | 42 | 24 | 19.5 | 0.0504 | 18.5 | 4.875 | 90.475
401193 | STYKAČ | EKC1 | STYKAČ EKC1-185-110 | Contactor 90KW AC3 185A 3P Coil 110VAC |  | 4 | 50 | 42 | 24 | 22.5 | 0.0504 | 21.5 | 5.625 | 122.045
401194 | STYKAČ | EKC1 | STYKAČ EKC1-185-220 | Contactor 90KW AC3 185A 3P Coil 220VAC |  | 4 | 50 | 42 | 24 | 22.5 | 0.0504 | 21.5 | 5.625 | 122.045
401195 | STYKAČ | EKC1 | STYKAČ EKC1-185-230 | Contactor 90KW AC3 185A 3P Coil 230VAC |  | 4 | 50 | 42 | 24 | 22.5 | 0.0504 | 21.5 | 5.625 | 122.045
401196 | STYKAČ | EKC1 | STYKAČ EKC1-185-240 | Contactor 90KW AC3 185A 3P Coil 240VAC |  | 4 | 50 | 42 | 24 | 22.5 | 0.0504 | 21.5 | 5.625 | 122.045
401197 | STYKAČ | EKC1 | STYKAČ EKC1-185-380 | Contactor 90KW AC3 185A 3P Coil 380VAC |  | 4 | 50 | 42 | 24 | 22.5 | 0.0504 | 21.5 | 5.625 | 122.045
401198 | STYKAČ | EKC1 | STYKAČ EKC1-185-415 | Contactor 90KW AC3 185A 3P Coil 415VAC |  | 4 | 50 | 42 | 24 | 22.5 | 0.0504 | 21.5 | 5.625 | 122.045
401199 | STYKAČ | EKC1 | STYKAČ EKC1-225-110 | Contactor 110KW AC3 225A 3P Coil 110VAC |  | 2 | 49 | 25 | 25 | 12.5 | 0.030625 | 11.5 | 6.25 | 124.74
401200 | STYKAČ | EKC1 | STYKAČ EKC1-225-220 | Contactor 110KW AC3 225A 3P Coil 220VAC |  | 2 | 49 | 25 | 25 | 12.5 | 0.030625 | 11.5 | 6.25 | 124.74
401201 | STYKAČ | EKC1 | STYKAČ EKC1-225-230 | Contactor 110KW AC3 225A 3P Coil 230VAC |  | 2 | 49 | 25 | 25 | 12.5 | 0.030625 | 11.5 | 6.25 | 124.74
401202 | STYKAČ | EKC1 | STYKAČ EKC1-225-240 | Contactor 110KW AC3 225A 3P Coil 240VAC |  | 2 | 49 | 25 | 25 | 12.5 | 0.030625 | 11.5 | 6.25 | 124.74
401203 | STYKAČ | EKC1 | STYKAČ EKC1-225-380 | Contactor 110KW AC3 225A 3P Coil 380VAC |  | 2 | 49 | 25 | 25 | 12.5 | 0.030625 | 11.5 | 6.25 | 124.74
401204 | STYKAČ | EKC1 | STYKAČ EKC1-225-415 | Contactor 110KW AC3 225A 3P Coil 415VAC |  | 2 | 49 | 25 | 25 | 12.5 | 0.030625 | 11.5 | 6.25 | 124.74
401205 | STYKAČ | EKC1 | STYKAČ EKC1-265-110 | Contactor 132KW AC3 265A 3P Coil 110VAC |  | 2 | 52.5 | 27.5 | 27.5 | 17.5 | 0.039703 | 16.5 | 8.75 | 181.335
401206 | STYKAČ | EKC1 | STYKAČ EKC1-265-220 | Contactor 132KW AC3 265A 3P Coil 220VAC |  | 2 | 52.5 | 27.5 | 27.5 | 17.5 | 0.039703 | 16.5 | 8.75 | 181.335
401207 | STYKAČ | EKC1 | STYKAČ EKC1-265-230 | Contactor 132KW AC3 265A 3P Coil 230VAC |  | 2 | 52.5 | 27.5 | 27.5 | 17.5 | 0.039703 | 16.5 | 8.75 | 181.335
401208 | STYKAČ | EKC1 | STYKAČ EKC1-265-240 | Contactor 132KW AC3 265A 3P Coil 240VAC |  | 2 | 52.5 | 27.5 | 27.5 | 17.5 | 0.039703 | 16.5 | 8.75 | 181.335
401209 | STYKAČ | EKC1 | STYKAČ EKC1-265-380 | Contactor 132KW AC3 265A 3P Coil 380VAC |  | 2 | 52.5 | 27.5 | 27.5 | 17.5 | 0.039703 | 16.5 | 8.75 | 181.335
401210 | STYKAČ | EKC1 | STYKAČ EKC1-265-415 | Contactor 132KW AC3 265A 3P Coil 415VAC |  | 2 | 52.5 | 27.5 | 27.5 | 17.5 | 0.039703 | 16.5 | 8.75 | 181.335
401211 | STYKAČ | EKC1 | STYKAČ EKC1-330-110 | Contactor 160KW AC3 330A 3P Coil 110VAC |  | 2 | 50 | 31 | 27 | 20 | 0.04185 | 19 | 10 | 217.91
401212 | STYKAČ | EKC1 | STYKAČ EKC1-330-220 | Contactor 160KW AC3 330A 3P Coil 220VAC |  | 2 | 50 | 31 | 27 | 20 | 0.04185 | 19 | 10 | 217.91
401213 | STYKAČ | EKC1 | STYKAČ EKC1-330-230 | Contactor 160KW AC3 330A 3P Coil 230VAC |  | 2 | 50 | 31 | 27 | 20 | 0.04185 | 19 | 10 | 217.91
401214 | STYKAČ | EKC1 | STYKAČ EKC1-330-240 | Contactor 160KW AC3 330A 3P Coil 240VAC |  | 2 | 50 | 31 | 27 | 20 | 0.04185 | 19 | 10 | 217.91
401215 | STYKAČ | EKC1 | STYKAČ EKC1-330-380 | Contactor 160KW AC3 330A 3P Coil 380VAC |  | 2 | 50 | 31 | 27 | 20 | 0.04185 | 19 | 10 | 217.91
401216 | STYKAČ | EKC1 | STYKAČ EKC1-330-415 | Contactor 160KW AC3 330A 3P Coil 415VAC |  | 2 | 50 | 31 | 27 | 20 | 0.04185 | 19 | 10 | 217.91
401217 | STYKAČ | EKC1 | STYKAČ EKC1-400-110 | Contactor 200KW AC3 400A 3P Coil 110VAC |  | 2 | 50 | 31 | 27 | 20.5 | 0.04185 | 19.5 | 10.25 | 234.08
401218 | STYKAČ | EKC1 | STYKAČ EKC1-400-220 | Contactor 200KW AC3 400A 3P Coil 220VAC |  | 2 | 50 | 31 | 27 | 20.5 | 0.04185 | 19.5 | 10.25 | 234.08
401219 | STYKAČ | EKC1 | STYKAČ EKC1-400-230 | Contactor 200KW AC3 400A 3P Coil 230VAC |  | 2 | 50 | 31 | 27 | 20.5 | 0.04185 | 19.5 | 10.25 | 234.08
401220 | STYKAČ | EKC1 | STYKAČ EKC1-400-240 | Contactor 200KW AC3 400A 3P Coil 240VAC |  | 2 | 50 | 31 | 27 | 20.5 | 0.04185 | 19.5 | 10.25 | 234.08
401221 | STYKAČ | EKC1 | STYKAČ EKC1-400-380 | Contactor 200KW AC3 400A 3P Coil 380VAC |  | 2 | 50 | 31 | 27 | 20.5 | 0.04185 | 19.5 | 10.25 | 234.08
401222 | STYKAČ | EKC1 | STYKAČ EKC1-400-415 | Contactor 200KW AC3 400A 3P Coil 415VAC |  | 2 | 50 | 31 | 27 | 20.5 | 0.04185 | 19.5 | 10.25 | 234.08
401223 | STYKAČ | EKC1 | STYKAČ EKC1-500-110 | Contactor 250KW AC3 500A 3P Coil 110VAC |  | 2 | 61 | 31 | 28 | 23.5 | 0.052948 | 22.5 | 11.75 | 323.785
401224 | STYKAČ | EKC1 | STYKAČ EKC1-500-220 | Contactor 250KW AC3 500A 3P Coil 220VAC |  | 2 | 61 | 31 | 28 | 23.5 | 0.052948 | 22.5 | 11.75 | 323.785
401225 | STYKAČ | EKC1 | STYKAČ EKC1-500-230 | Contactor 250KW AC3 500A 3P Coil 230VAC |  | 2 | 61 | 31 | 28 | 23.5 | 0.052948 | 22.5 | 11.75 | 323.785
401226 | STYKAČ | EKC1 | STYKAČ EKC1-500-240 | Contactor 250KW AC3 500A 3P Coil 240VAC |  | 2 | 61 | 31 | 28 | 23.5 | 0.052948 | 22.5 | 11.75 | 323.785
401227 | STYKAČ | EKC1 | STYKAČ EKC1-500-380 | Contactor 250KW AC3 500A 3P Coil 380VAC |  | 2 | 61 | 31 | 28 | 23.5 | 0.052948 | 22.5 | 11.75 | 323.785
401228 | STYKAČ | EKC1 | STYKAČ EKC1-500-415 | Contactor 250KW AC3 500A 3P Coil 415VAC |  | 2 | 61 | 31 | 28 | 23.5 | 0.052948 | 22.5 | 11.75 | 323.785
401229 | STYKAČ | EKC1 | STYKAČ EKC1-630-110 | Contactor 335KW AC3 630A 3P Coil 110VAC |  | 1 | 45 | 34 | 34 | 19 | 0.05202 | 18 | 19 | 443.52
401230 | STYKAČ | EKC1 | STYKAČ EKC1-630-220 | Contactor 335KW AC3 630A 3P Coil 220VAC |  | 1 | 45 | 34 | 34 | 19 | 0.05202 | 18 | 19 | 443.52
401231 | STYKAČ | EKC1 | STYKAČ EKC1-630-230 | Contactor 335KW AC3 630A 3P Coil 230VAC |  | 1 | 45 | 34 | 34 | 19 | 0.05202 | 18 | 19 | 443.52
401232 | STYKAČ | EKC1 | STYKAČ EKC1-630-240 | Contactor 335KW AC3 630A 3P Coil 240VAC |  | 1 | 45 | 34 | 34 | 19 | 0.05202 | 18 | 19 | 443.52
401233 | STYKAČ | EKC1 | STYKAČ EKC1-630-380 | Contactor 335KW AC3 630A 3P Coil 380VAC |  | 1 | 45 | 34 | 34 | 19 | 0.05202 | 18 | 19 | 443.52
401234 | STYKAČ | EKC1 | STYKAČ EKC1-630-415 | Contactor 335KW AC3 630A 3P Coil 415VAC |  | 1 | 45 | 34 | 34 | 19 | 0.05202 | 18 | 19 | 443.52
401235 | STYKAČ | EKC1 | STYKAČ EKC1-780-110 | Contactor 400KW AC3 780A 3P Coil 110VAC |  | 1 | 82 | 34 | 34 | 40 | 0.094792 | 39 | 40 | 1524.215
401236 | STYKAČ | EKC1 | STYKAČ EKC1-780-220 | Contactor 400KW AC3 780A 3P Coil 220VAC |  | 1 | 82 | 34 | 34 | 40 | 0.094792 | 39 | 40 | 1524.215
401237 | STYKAČ | EKC1 | STYKAČ EKC1-780-230 | Contactor 400KW AC3 780A 3P Coil 230VAC |  | 1 | 82 | 34 | 34 | 40 | 0.094792 | 39 | 40 | 1524.215
401238 | STYKAČ | EKC1 | STYKAČ EKC1-780-240 | Contactor 400KW AC3 780A 3P Coil 240VAC |  | 1 | 82 | 34 | 34 | 40 | 0.094792 | 39 | 40 | 1524.215
401239 | STYKAČ | EKC1 | STYKAČ EKC1-780-380 | Contactor 400KW AC3 780A 3P Coil 380VAC |  | 1 | 82 | 34 | 34 | 40 | 0.094792 | 39 | 40 | 1524.215
401240 | STYKAČ | EKC1 | STYKAČ EKC1-780-415 | Contactor 400KW AC3 780A 3P Coil 415VAC |  | 1 | 82 | 34 | 34 | 40 | 0.094792 | 39 | 40 | 1524.215
401241 | STYKAČ | EKC1 | STYKAČ EKC1-800-110 | Contactor 400KW AC3 800A 3P Coil 110VAC |  | 1 | 45 | 34 | 34 | 20.5 | 0.05202 | 19.5 | 20.5 | 508.585
401242 | STYKAČ | EKC1 | STYKAČ EKC1-800-220 | Contactor 400KW AC3 800A 3P Coil 220VAC |  | 1 | 45 | 34 | 34 | 20.5 | 0.05202 | 19.5 | 20.5 | 508.585
401243 | STYKAČ | EKC1 | STYKAČ EKC1-800-230 | Contactor 400KW AC3 800A 3P Coil 230VAC |  | 1 | 45 | 34 | 34 | 20.5 | 0.05202 | 19.5 | 20.5 | 508.585
401244 | STYKAČ | EKC1 | STYKAČ EKC1-800-240 | Contactor 400KW AC3 800A 3P Coil 240VAC |  | 1 | 45 | 34 | 34 | 20.5 | 0.05202 | 19.5 | 20.5 | 508.585
401245 | STYKAČ | EKC1 | STYKAČ EKC1-800-380 | Contactor 400KW AC3 800A 3P Coil 380VAC |  | 1 | 45 | 34 | 34 | 20.5 | 0.05202 | 19.5 | 20.5 | 508.585
401246 | STYKAČ | EKC1 | STYKAČ EKC1-800-415 | Contactor 400KW AC3 800A 3P Coil 415VAC |  | 1 | 45 | 34 | 34 | 20.5 | 0.05202 | 19.5 | 20.5 | 508.585
401247 | STYKAČ | EKC1 | STYKAČ EKC1-1000-110 | Contactor 500KW AC3 1000A 3P Coil 110VAC |  | 1 | 82 | 34 | 34 | 43.5 | 0.094792 | 42.5 | 43.5 | 1837.605
401248 | STYKAČ | EKC1 | STYKAČ EKC1-1000-220 | Contactor 500KW AC3 1000A 3P Coil 220VAC |  | 1 | 82 | 34 | 34 | 43.5 | 0.094792 | 42.5 | 43.5 | 1837.605
401249 | STYKAČ | EKC1 | STYKAČ EKC1-1000-230 | Contactor 500KW AC3 1000A 3P Coil 230VAC |  | 1 | 82 | 34 | 34 | 43.5 | 0.094792 | 42.5 | 43.5 | 1837.605
401250 | STYKAČ | EKC1 | STYKAČ EKC1-1000-240 | Contactor 500KW AC3 1000A 3P Coil 240VAC |  | 1 | 82 | 34 | 34 | 43.5 | 0.094792 | 42.5 | 43.5 | 1837.605
401251 | STYKAČ | EKC1 | STYKAČ EKC1-1000-380 | Contactor 500KW AC3 1000A 3P Coil 380VAC |  | 1 | 82 | 34 | 34 | 43.5 | 0.094792 | 42.5 | 43.5 | 1837.605
401252 | STYKAČ | EKC1 | STYKAČ EKC1-1000-415 | Contactor 500KW AC3 1000A 3P Coil 415VAC |  | 1 | 82 | 34 | 34 | 43.5 | 0.094792 | 42.5 | 43.5 | 1837.605
401253 | STYKAČ | EKC1 | STYKAČ EKC1-0904-24 | Contactor 4KW AC3 9A 4P 4NO Coil 24VAC |  | 50 | 42 | 27 | 21 | 18.5 | 0.023814 | 17.5 | 0.37 | 7.308
401254 | STYKAČ | EKC1 | STYKAČ EKC1-0904-42 | Contactor 4KW AC3 9A 4P 4NO Coil 42VAC |  | 50 | 42 | 27 | 21 | 18.5 | 0.023814 | 17.5 | 0.37 | 7.308
401255 | STYKAČ | EKC1 | STYKAČ EKC1-0904-48 | Contactor 4KW AC3 9A 4P 4NO Coil 48VAC |  | 50 | 42 | 27 | 21 | 18.5 | 0.023814 | 17.5 | 0.37 | 7.308
401256 | STYKAČ | EKC1 | STYKAČ EKC1-0904-110 | Contactor 4KW AC3 9A 4P 4NO Coil 110VAC |  | 50 | 42 | 27 | 21 | 18.5 | 0.023814 | 17.5 | 0.37 | 7.308
401257 | STYKAČ | EKC1 | STYKAČ EKC1-0904-220 | Contactor 4KW AC3 9A 4P 4NO Coil 220VAC |  | 50 | 42 | 27 | 21 | 18.5 | 0.023814 | 17.5 | 0.37 | 7.308
401258 | STYKAČ | EKC1 | STYKAČ EKC1-0904-230 | Contactor 4KW AC3 9A 4P 4NO Coil 230VAC |  | 50 | 42 | 27 | 21 | 18.5 | 0.023814 | 17.5 | 0.37 | 7.308
401259 | STYKAČ | EKC1 | STYKAČ EKC1-0904-240 | Contactor 4KW AC3 9A 4P 4NO Coil 240VAC |  | 50 | 42 | 27 | 21 | 18.5 | 0.023814 | 17.5 | 0.37 | 7.308
401260 | STYKAČ | EKC1 | STYKAČ EKC1-0904-380 | Contactor 4KW AC3 9A 4P 4NO Coil 380VAC |  | 50 | 42 | 27 | 21 | 18.5 | 0.023814 | 17.5 | 0.37 | 7.308
401261 | STYKAČ | EKC1 | STYKAČ EKC1-0904-415 | Contactor 4KW AC3 9A 4P 4NO Coil 415VAC |  | 50 | 42 | 27 | 21 | 18.5 | 0.023814 | 17.5 | 0.37 | 7.308
401262 | STYKAČ | EKC1 | STYKAČ EKC1-0908-24 | Contactor 4KW AC3 9A 4P 2NO+2NC Coil 24VAC |  | 50 | 42 | 27 | 21 | 18.5 | 0.023814 | 17.5 | 0.37 | 7.308
401263 | STYKAČ | EKC1 | STYKAČ EKC1-0908-42 | Contactor 4KW AC3 9A 4P 2NO+2NC Coil 42VAC |  | 50 | 42 | 27 | 21 | 18.5 | 0.023814 | 17.5 | 0.37 | 7.308
401264 | STYKAČ | EKC1 | STYKAČ EKC1-0908-48 | Contactor 4KW AC3 9A 4P 2NO+2NC Coil 48VAC |  | 50 | 42 | 27 | 21 | 18.5 | 0.023814 | 17.5 | 0.37 | 7.308
401265 | STYKAČ | EKC1 | STYKAČ EKC1-0908-110 | Contactor 4KW AC3 9A 4P 2NO+2NC Coil 110VAC |  | 50 | 42 | 27 | 21 | 18.5 | 0.023814 | 17.5 | 0.37 | 7.308
401266 | STYKAČ | EKC1 | STYKAČ EKC1-0908-220 | Contactor 4KW AC3 9A 4P 2NO+2NC Coil 220VAC |  | 50 | 42 | 27 | 21 | 18.5 | 0.023814 | 17.5 | 0.37 | 7.308
401267 | STYKAČ | EKC1 | STYKAČ EKC1-0908-230 | Contactor 4KW AC3 9A 4P 2NO+2NC Coil 230VAC |  | 50 | 42 | 27 | 21 | 18.5 | 0.023814 | 17.5 | 0.37 | 7.308
401268 | STYKAČ | EKC1 | STYKAČ EKC1-0908-240 | Contactor 4KW AC3 9A 4P 2NO+2NC Coil 240VAC |  | 50 | 42 | 27 | 21 | 18.5 | 0.023814 | 17.5 | 0.37 | 7.308
401269 | STYKAČ | EKC1 | STYKAČ EKC1-0908-380 | Contactor 4KW AC3 9A 4P 2NO+2NC Coil 380VAC |  | 50 | 42 | 27 | 21 | 18.5 | 0.023814 | 17.5 | 0.37 | 7.308
401270 | STYKAČ | EKC1 | STYKAČ EKC1-0908-415 | Contactor 4KW AC3 9A 4P 2NO+2NC Coil 415VAC |  | 50 | 42 | 27 | 21 | 18.5 | 0.023814 | 17.5 | 0.37 | 7.308
401271 | STYKAČ | EKC1 | STYKAČ EKC1-1204-24 | Contactor 5.5KW AC3 12A 4P 4NO Coil 24VAC |  | 50 | 42 | 27 | 21 | 18.5 | 0.023814 | 17.5 | 0.37 | 7.308
401272 | STYKAČ | EKC1 | STYKAČ EKC1-1204-42 | Contactor 5.5KW AC3 12A 4P 4NO Coil 42VAC |  | 50 | 42 | 27 | 21 | 18.5 | 0.023814 | 17.5 | 0.37 | 7.308
401273 | STYKAČ | EKC1 | STYKAČ EKC1-1204-48 | Contactor 5.5KW AC3 12A 4P 4NO Coil 48VAC |  | 50 | 42 | 27 | 21 | 18.5 | 0.023814 | 17.5 | 0.37 | 7.308
401274 | STYKAČ | EKC1 | STYKAČ EKC1-1204-110 | Contactor 5.5KW AC3 12A 4P 4NO Coil 110VAC |  | 50 | 42 | 27 | 21 | 18.5 | 0.023814 | 17.5 | 0.37 | 7.308
401275 | STYKAČ | EKC1 | STYKAČ EKC1-1204-220 | Contactor 5.5KW AC3 12A 4P 4NO Coil 220VAC |  | 50 | 42 | 27 | 21 | 18.5 | 0.023814 | 17.5 | 0.37 | 7.308
401276 | STYKAČ | EKC1 | STYKAČ EKC1-1204-230 | Contactor 5.5KW AC3 12A 4P 4NO Coil 230VAC |  | 50 | 42 | 27 | 21 | 18.5 | 0.023814 | 17.5 | 0.37 | 7.308
401277 | STYKAČ | EKC1 | STYKAČ EKC1-1204-240 | Contactor 5.5KW AC3 12A 4P 4NO Coil 240VAC |  | 50 | 42 | 27 | 21 | 18.5 | 0.023814 | 17.5 | 0.37 | 7.308
401278 | STYKAČ | EKC1 | STYKAČ EKC1-1204-380 | Contactor 5.5KW AC3 12A 4P 4NO Coil 380VAC |  | 50 | 42 | 27 | 21 | 18.5 | 0.023814 | 17.5 | 0.37 | 7.308
401279 | STYKAČ | EKC1 | STYKAČ EKC1-1204-415 | Contactor 5.5KW AC3 12A 4P 4NO Coil 415VAC |  | 50 | 42 | 27 | 21 | 18.5 | 0.023814 | 17.5 | 0.37 | 7.308
401280 | STYKAČ | EKC1 | STYKAČ EKC1-1208-24 | Contactor 5.5KW AC3 12A 4P 2NO+2NC Coil 24VAC |  | 50 | 42 | 27 | 21 | 18.5 | 0.023814 | 17.5 | 0.37 | 7.308
401281 | STYKAČ | EKC1 | STYKAČ EKC1-1208-42 | Contactor 5.5KW AC3 12A 4P 2NO+2NC Coil 42VAC |  | 50 | 42 | 27 | 21 | 18.5 | 0.023814 | 17.5 | 0.37 | 7.308
401282 | STYKAČ | EKC1 | STYKAČ EKC1-1208-48 | Contactor 5.5KW AC3 12A 4P 2NO+2NC Coil 48VAC |  | 50 | 42 | 27 | 21 | 18.5 | 0.023814 | 17.5 | 0.37 | 7.308
401283 | STYKAČ | EKC1 | STYKAČ EKC1-1208-110 | Contactor 5.5KW AC3 12A 4P 2NO+2NC Coil 110VAC |  | 50 | 42 | 27 | 21 | 18.5 | 0.023814 | 17.5 | 0.37 | 7.308
401284 | STYKAČ | EKC1 | STYKAČ EKC1-1208-220 | Contactor 5.5KW AC3 12A 4P 2NO+2NC Coil 220VAC |  | 50 | 42 | 27 | 21 | 18.5 | 0.023814 | 17.5 | 0.37 | 7.308
401285 | STYKAČ | EKC1 | STYKAČ EKC1-1208-230 | Contactor 5.5KW AC3 12A 4P 2NO+2NC Coil 230VAC |  | 50 | 42 | 27 | 21 | 18.5 | 0.023814 | 17.5 | 0.37 | 7.308
401286 | STYKAČ | EKC1 | STYKAČ EKC1-1208-240 | Contactor 5.5KW AC3 12A 4P 2NO+2NC Coil 240VAC |  | 50 | 42 | 27 | 21 | 18.5 | 0.023814 | 17.5 | 0.37 | 7.308
401287 | STYKAČ | EKC1 | STYKAČ EKC1-1208-380 | Contactor 5.5KW AC3 12A 4P 2NO+2NC Coil 380VAC |  | 50 | 42 | 27 | 21 | 18.5 | 0.023814 | 17.5 | 0.37 | 7.308
401288 | STYKAČ | EKC1 | STYKAČ EKC1-1208-415 | Contactor 5.5KW AC3 12A 4P 2NO+2NC Coil 415VAC |  | 50 | 42 | 27 | 21 | 18.5 | 0.023814 | 17.5 | 0.37 | 7.308
401289 | STYKAČ | EKC1 | STYKAČ EKC1-2504-24 | Contactor 11KW AC3 25A 4P 4NO Coil 24VAC |  | 32 | 36.8 | 25.2 | 22.3 | 18.14 | 0.02068 | 17.14 | 0.56688 | 12.397
401290 | STYKAČ | EKC1 | STYKAČ EKC1-2504-42 | Contactor 11KW AC3 25A 4P 4NO Coil 42VAC |  | 32 | 36.8 | 25.2 | 22.3 | 18.14 | 0.02068 | 17.14 | 0.56688 | 12.397
401291 | STYKAČ | EKC1 | STYKAČ EKC1-2504-48 | Contactor 11KW AC3 25A 4P 4NO Coil 48VAC |  | 32 | 36.8 | 25.2 | 22.3 | 18.14 | 0.02068 | 17.14 | 0.56688 | 12.397
401292 | STYKAČ | EKC1 | STYKAČ EKC1-2504-110 | Contactor 11KW AC3 25A 4P 4NO Coil 110VAC |  | 32 | 36.8 | 25.2 | 22.3 | 18.14 | 0.02068 | 17.14 | 0.56688 | 12.397
401293 | STYKAČ | EKC1 | STYKAČ EKC1-2504-220 | Contactor 11KW AC3 25A 4P 4NO Coil 220VAC |  | 32 | 36.8 | 25.2 | 22.3 | 18.14 | 0.02068 | 17.14 | 0.56688 | 12.397
401294 | STYKAČ | EKC1 | STYKAČ EKC1-2504-230 | Contactor 11KW AC3 25A 4P 4NO Coil 230VAC |  | 32 | 36.8 | 25.2 | 22.3 | 18.14 | 0.02068 | 17.14 | 0.56688 | 12.397
401295 | STYKAČ | EKC1 | STYKAČ EKC1-2504-240 | Contactor 11KW AC3 25A 4P 4NO Coil 240VAC |  | 32 | 36.8 | 25.2 | 22.3 | 18.14 | 0.02068 | 17.14 | 0.56688 | 12.397
401296 | STYKAČ | EKC1 | STYKAČ EKC1-2504-380 | Contactor 11KW AC3 25A 4P 4NO Coil 380VAC |  | 32 | 36.8 | 25.2 | 22.3 | 18.14 | 0.02068 | 17.14 | 0.56688 | 12.397
401297 | STYKAČ | EKC1 | STYKAČ EKC1-2504-415 | Contactor 11KW AC3 25A 4P 4NO Coil 415VAC |  | 32 | 36.8 | 25.2 | 22.3 | 18.14 | 0.02068 | 17.14 | 0.56688 | 12.397
401298 | STYKAČ | EKC1 | STYKAČ EKC1-2508-24 | Contactor 11KW AC3 25A 4P 2NO+2NC Coil 24VAC |  | 32 | 36.8 | 25.2 | 22.3 | 18.14 | 0.02068 | 17.14 | 0.56688 | 12.397
401299 | STYKAČ | EKC1 | STYKAČ EKC1-2508-42 | Contactor 11KW AC3 25A 4P 2NO+2NC Coil 42VAC |  | 32 | 36.8 | 25.2 | 22.3 | 18.14 | 0.02068 | 17.14 | 0.56688 | 12.397
401300 | STYKAČ | EKC1 | STYKAČ EKC1-2508-48 | Contactor 11KW AC3 25A 4P 2NO+2NC Coil 48VAC |  | 32 | 36.8 | 25.2 | 22.3 | 18.14 | 0.02068 | 17.14 | 0.56688 | 12.397
401301 | STYKAČ | EKC1 | STYKAČ EKC1-2508-110 | Contactor 11KW AC3 25A 4P 2NO+2NC Coil 110VAC |  | 32 | 36.8 | 25.2 | 22.3 | 18.14 | 0.02068 | 17.14 | 0.56688 | 12.397
401302 | STYKAČ | EKC1 | STYKAČ EKC1-2508-220 | Contactor 11KW AC3 25A 4P 2NO+2NC Coil 220VAC |  | 32 | 36.8 | 25.2 | 22.3 | 18.14 | 0.02068 | 17.14 | 0.56688 | 12.397
401303 | STYKAČ | EKC1 | STYKAČ EKC1-2508-230 | Contactor 11KW AC3 25A 4P 2NO+2NC Coil 230VAC |  | 32 | 36.8 | 25.2 | 22.3 | 18.14 | 0.02068 | 17.14 | 0.56688 | 12.397
401304 | STYKAČ | EKC1 | STYKAČ EKC1-2508-240 | Contactor 11KW AC3 25A 4P 2NO+2NC Coil 240VAC |  | 32 | 36.8 | 25.2 | 22.3 | 18.14 | 0.02068 | 17.14 | 0.56688 | 12.397
401305 | STYKAČ | EKC1 | STYKAČ EKC1-2508-380 | Contactor 11KW AC3 25A 4P 2NO+2NC Coil 380VAC |  | 32 | 36.8 | 25.2 | 22.3 | 18.14 | 0.02068 | 17.14 | 0.56688 | 12.397
401306 | STYKAČ | EKC1 | STYKAČ EKC1-2508-415 | Contactor 11KW AC3 25A 4P 2NO+2NC Coil 415VAC |  | 32 | 36.8 | 25.2 | 22.3 | 18.14 | 0.02068 | 17.14 | 0.56688 | 12.397
401307 | STYKAČ | EKC1 | STYKAČ EKC1-4004-24 | Contactor 18.5KW AC3 40A 4P 4NO Coil 24VAC |  | 12 | 52.5 | 27.5 | 27.5 | 17 | 0.039703 | 16 | 1.4167 | 38.5
401308 | STYKAČ | EKC1 | STYKAČ EKC1-4004-42 | Contactor 18.5KW AC3 40A 4P 4NO Coil 42VAC |  | 12 | 52.5 | 27.5 | 27.5 | 17 | 0.039703 | 16 | 1.4167 | 38.5
401309 | STYKAČ | EKC1 | STYKAČ EKC1-4004-48 | Contactor 18.5KW AC3 40A 4P 4NO Coil 48VAC |  | 12 | 52.5 | 27.5 | 27.5 | 17 | 0.039703 | 16 | 1.4167 | 38.5
401310 | STYKAČ | EKC1 | STYKAČ EKC1-4004-110 | Contactor 18.5KW AC3 40A 4P 4NO Coil 110VAC |  | 12 | 52.5 | 27.5 | 27.5 | 17 | 0.039703 | 16 | 1.4167 | 38.5
401311 | STYKAČ | EKC1 | STYKAČ EKC1-4004-220 | Contactor 18.5KW AC3 40A 4P 4NO Coil 220VAC |  | 12 | 52.5 | 27.5 | 27.5 | 17 | 0.039703 | 16 | 1.4167 | 38.5
401312 | STYKAČ | EKC1 | STYKAČ EKC1-4004-230 | Contactor 18.5KW AC3 40A 4P 4NO Coil 230VAC |  | 12 | 52.5 | 27.5 | 27.5 | 17 | 0.039703 | 16 | 1.4167 | 38.5
401313 | STYKAČ | EKC1 | STYKAČ EKC1-4004-240 | Contactor 18.5KW AC3 40A 4P 4NO Coil 240VAC |  | 12 | 52.5 | 27.5 | 27.5 | 17 | 0.039703 | 16 | 1.4167 | 38.5
401314 | STYKAČ | EKC1 | STYKAČ EKC1-4004-380 | Contactor 18.5KW AC3 40A 4P 4NO Coil 380VAC |  | 12 | 52.5 | 27.5 | 27.5 | 17 | 0.039703 | 16 | 1.4167 | 38.5
401315 | STYKAČ | EKC1 | STYKAČ EKC1-4004-415 | Contactor 18.5KW AC3 40A 4P 4NO Coil 415VAC |  | 12 | 52.5 | 27.5 | 27.5 | 17 | 0.039703 | 16 | 1.4167 | 38.5
401316 | STYKAČ | EKC1 | STYKAČ EKC1-4008-24 | Contactor 18.5KW AC3 40A 4P 2NO+2NC Coil 24VAC |  | 12 | 52.5 | 27.5 | 27.5 | 17 | 0.039703 | 16 | 1.4167 | 38.5
401317 | STYKAČ | EKC1 | STYKAČ EKC1-4008-42 | Contactor 18.5KW AC3 40A 4P 2NO+2NC Coil 42VAC |  | 12 | 52.5 | 27.5 | 27.5 | 17 | 0.039703 | 16 | 1.4167 | 38.5
401318 | STYKAČ | EKC1 | STYKAČ EKC1-4008-48 | Contactor 18.5KW AC3 40A 4P 2NO+2NC Coil 48VAC |  | 12 | 52.5 | 27.5 | 27.5 | 17 | 0.039703 | 16 | 1.4167 | 38.5
401319 | STYKAČ | EKC1 | STYKAČ EKC1-4008-110 | Contactor 18.5KW AC3 40A 4P 2NO+2NC Coil 110VAC |  | 12 | 52.5 | 27.5 | 27.5 | 17 | 0.039703 | 16 | 1.4167 | 38.5
401320 | STYKAČ | EKC1 | STYKAČ EKC1-4008-220 | Contactor 18.5KW AC3 40A 4P 2NO+2NC Coil 220VAC |  | 12 | 52.5 | 27.5 | 27.5 | 17 | 0.039703 | 16 | 1.4167 | 38.5
401321 | STYKAČ | EKC1 | STYKAČ EKC1-4008-230 | Contactor 18.5KW AC3 40A 4P 2NO+2NC Coil 230VAC |  | 12 | 52.5 | 27.5 | 27.5 | 17 | 0.039703 | 16 | 1.4167 | 38.5
401322 | STYKAČ | EKC1 | STYKAČ EKC1-4008-240 | Contactor 18.5KW AC3 40A 4P 2NO+2NC Coil 240VAC |  | 12 | 52.5 | 27.5 | 27.5 | 17 | 0.039703 | 16 | 1.4167 | 38.5
401323 | STYKAČ | EKC1 | STYKAČ EKC1-4008-380 | Contactor 18.5KW AC3 40A 4P 2NO+2NC Coil 380VAC |  | 12 | 52.5 | 27.5 | 27.5 | 17 | 0.039703 | 16 | 1.4167 | 38.5
401324 | STYKAČ | EKC1 | STYKAČ EKC1-4008-415 | Contactor 18.5KW AC3 40A 4P 2NO+2NC Coil 415VAC |  | 12 | 52.5 | 27.5 | 27.5 | 17 | 0.039703 | 16 | 1.4167 | 38.5
401325 | STYKAČ | EKC1 | STYKAČ EKC1-5004-24 | Contactor 22KW AC3 50A 4P 4NO Coil 24VAC |  | 12 | 52.5 | 27.5 | 27.5 | 17 | 0.039703 | 16 | 1.4167 | 41.965
401326 | STYKAČ | EKC1 | STYKAČ EKC1-5004-42 | Contactor 22KW AC3 50A 4P 4NO Coil 42VAC |  | 12 | 52.5 | 27.5 | 27.5 | 17 | 0.039703 | 16 | 1.4167 | 41.965
401327 | STYKAČ | EKC1 | STYKAČ EKC1-5004-48 | Contactor 22KW AC3 50A 4P 4NO Coil 48VAC |  | 12 | 52.5 | 27.5 | 27.5 | 17 | 0.039703 | 16 | 1.4167 | 41.965
401328 | STYKAČ | EKC1 | STYKAČ EKC1-5004-110 | Contactor 22KW AC3 50A 4P 4NO Coil 110VAC |  | 12 | 52.5 | 27.5 | 27.5 | 17 | 0.039703 | 16 | 1.4167 | 41.965
401329 | STYKAČ | EKC1 | STYKAČ EKC1-5004-220 | Contactor 22KW AC3 50A 4P 4NO Coil 220VAC |  | 12 | 52.5 | 27.5 | 27.5 | 17 | 0.039703 | 16 | 1.4167 | 41.965
401330 | STYKAČ | EKC1 | STYKAČ EKC1-5004-230 | Contactor 22KW AC3 50A 4P 4NO Coil 230VAC |  | 12 | 52.5 | 27.5 | 27.5 | 17 | 0.039703 | 16 | 1.4167 | 41.965
401331 | STYKAČ | EKC1 | STYKAČ EKC1-5004-240 | Contactor 22KW AC3 50A 4P 4NO Coil 240VAC |  | 12 | 52.5 | 27.5 | 27.5 | 17 | 0.039703 | 16 | 1.4167 | 41.965
401332 | STYKAČ | EKC1 | STYKAČ EKC1-5004-380 | Contactor 22KW AC3 50A 4P 4NO Coil 380VAC |  | 12 | 52.5 | 27.5 | 27.5 | 17 | 0.039703 | 16 | 1.4167 | 41.965
401333 | STYKAČ | EKC1 | STYKAČ EKC1-5004-415 | Contactor 22KW AC3 50A 4P 4NO Coil 415VAC |  | 12 | 52.5 | 27.5 | 27.5 | 17 | 0.039703 | 16 | 1.4167 | 41.965
401334 | STYKAČ | EKC1 | STYKAČ EKC1-5008-24 | Contactor 22KW AC3 50A 4P 2NO+2NC Coil 24VAC |  | 12 | 52.5 | 27.5 | 27.5 | 17 | 0.039703 | 16 | 1.4167 | 41.965
401335 | STYKAČ | EKC1 | STYKAČ EKC1-5008-42 | Contactor 22KW AC3 50A 4P 2NO+2NC Coil 42VAC |  | 12 | 52.5 | 27.5 | 27.5 | 17 | 0.039703 | 16 | 1.4167 | 41.965
401336 | STYKAČ | EKC1 | STYKAČ EKC1-5008-48 | Contactor 22KW AC3 50A 4P 2NO+2NC Coil 48VAC |  | 12 | 52.5 | 27.5 | 27.5 | 17 | 0.039703 | 16 | 1.4167 | 41.965
401337 | STYKAČ | EKC1 | STYKAČ EKC1-5008-110 | Contactor 22KW AC3 50A 4P 2NO+2NC Coil 110VAC |  | 12 | 52.5 | 27.5 | 27.5 | 17 | 0.039703 | 16 | 1.4167 | 41.965
401338 | STYKAČ | EKC1 | STYKAČ EKC1-5008-220 | Contactor 22KW AC3 50A 4P 2NO+2NC Coil 220VAC |  | 12 | 52.5 | 27.5 | 27.5 | 17 | 0.039703 | 16 | 1.4167 | 41.965
401339 | STYKAČ | EKC1 | STYKAČ EKC1-5008-230 | Contactor 22KW AC3 50A 4P 2NO+2NC Coil 230VAC |  | 12 | 52.5 | 27.5 | 27.5 | 17 | 0.039703 | 16 | 1.4167 | 41.965
401340 | STYKAČ | EKC1 | STYKAČ EKC1-5008-240 | Contactor 22KW AC3 50A 4P 2NO+2NC Coil 240VAC |  | 12 | 52.5 | 27.5 | 27.5 | 17 | 0.039703 | 16 | 1.4167 | 41.965
401341 | STYKAČ | EKC1 | STYKAČ EKC1-5008-380 | Contactor 22KW AC3 50A 4P 2NO+2NC Coil 380VAC |  | 12 | 52.5 | 27.5 | 27.5 | 17 | 0.039703 | 16 | 1.4167 | 41.965
401342 | STYKAČ | EKC1 | STYKAČ EKC1-5008-415 | Contactor 22KW AC3 50A 4P 2NO+2NC Coil 415VAC |  | 12 | 52.5 | 27.5 | 27.5 | 17 | 0.039703 | 16 | 1.4167 | 41.965
401343 | STYKAČ | EKC1 | STYKAČ EKC1-6504-24 | Contactor 30KW AC3 65A 4P 4NO Coil 24VAC |  | 12 | 52.5 | 27.5 | 27.5 | 17 | 0.039703 | 16 | 1.4167 | 48.7795
401344 | STYKAČ | EKC1 | STYKAČ EKC1-6504-42 | Contactor 30KW AC3 65A 4P 4NO Coil 42VAC |  | 12 | 52.5 | 27.5 | 27.5 | 17 | 0.039703 | 16 | 1.4167 | 48.7795
401345 | STYKAČ | EKC1 | STYKAČ EKC1-6504-48 | Contactor 30KW AC3 65A 4P 4NO Coil 48VAC |  | 12 | 52.5 | 27.5 | 27.5 | 17 | 0.039703 | 16 | 1.4167 | 48.7795
401346 | STYKAČ | EKC1 | STYKAČ EKC1-6504-110 | Contactor 30KW AC3 65A 4P 4NO Coil 110VAC |  | 12 | 52.5 | 27.5 | 27.5 | 17 | 0.039703 | 16 | 1.4167 | 48.7795
401347 | STYKAČ | EKC1 | STYKAČ EKC1-6504-220 | Contactor 30KW AC3 65A 4P 4NO Coil 220VAC |  | 12 | 52.5 | 27.5 | 27.5 | 17 | 0.039703 | 16 | 1.4167 | 48.7795
401348 | STYKAČ | EKC1 | STYKAČ EKC1-6504-230 | Contactor 30KW AC3 65A 4P 4NO Coil 230VAC |  | 12 | 52.5 | 27.5 | 27.5 | 17 | 0.039703 | 16 | 1.4167 | 48.7795
401349 | STYKAČ | EKC1 | STYKAČ EKC1-6504-240 | Contactor 30KW AC3 65A 4P 4NO Coil 240VAC |  | 12 | 52.5 | 27.5 | 27.5 | 17 | 0.039703 | 16 | 1.4167 | 48.7795
401350 | STYKAČ | EKC1 | STYKAČ EKC1-6504-380 | Contactor 30KW AC3 65A 4P 4NO Coil 380VAC |  | 12 | 52.5 | 27.5 | 27.5 | 17 | 0.039703 | 16 | 1.4167 | 48.7795
401351 | STYKAČ | EKC1 | STYKAČ EKC1-6504-415 | Contactor 30KW AC3 65A 4P 4NO Coil 415VAC |  | 12 | 52.5 | 27.5 | 27.5 | 17 | 0.039703 | 16 | 1.4167 | 48.7795
401352 | STYKAČ | EKC1 | STYKAČ EKC1-6508-24 | Contactor 30KW AC3 65A 4P 2NO+2NC Coil 24VAC |  | 12 | 52.5 | 27.5 | 27.5 | 17 | 0.039703 | 16 | 1.4167 | 48.7795
401353 | STYKAČ | EKC1 | STYKAČ EKC1-6508-42 | Contactor 30KW AC3 65A 4P 2NO+2NC Coil 42VAC |  | 12 | 52.5 | 27.5 | 27.5 | 17 | 0.039703 | 16 | 1.4167 | 48.7795
401354 | STYKAČ | EKC1 | STYKAČ EKC1-6508-48 | Contactor 30KW AC3 65A 4P 2NO+2NC Coil 48VAC |  | 12 | 52.5 | 27.5 | 27.5 | 17 | 0.039703 | 16 | 1.4167 | 48.7795
401355 | STYKAČ | EKC1 | STYKAČ EKC1-6508-110 | Contactor 30KW AC3 65A 4P 2NO+2NC Coil 110VAC |  | 12 | 52.5 | 27.5 | 27.5 | 17 | 0.039703 | 16 | 1.4167 | 48.7795
401356 | STYKAČ | EKC1 | STYKAČ EKC1-6508-220 | Contactor 30KW AC3 65A 4P 2NO+2NC Coil 220VAC |  | 12 | 52.5 | 27.5 | 27.5 | 17 | 0.039703 | 16 | 1.4167 | 48.7795
401357 | STYKAČ | EKC1 | STYKAČ EKC1-6508-230 | Contactor 30KW AC3 65A 4P 2NO+2NC Coil 230VAC |  | 12 | 52.5 | 27.5 | 27.5 | 17 | 0.039703 | 16 | 1.4167 | 48.7795
401358 | STYKAČ | EKC1 | STYKAČ EKC1-6508-240 | Contactor 30KW AC3 65A 4P 2NO+2NC Coil 240VAC |  | 12 | 52.5 | 27.5 | 27.5 | 17 | 0.039703 | 16 | 1.4167 | 48.7795
401359 | STYKAČ | EKC1 | STYKAČ EKC1-6508-380 | Contactor 30KW AC3 65A 4P 2NO+2NC Coil 380VAC |  | 12 | 52.5 | 27.5 | 27.5 | 17 | 0.039703 | 16 | 1.4167 | 48.7795
401360 | STYKAČ | EKC1 | STYKAČ EKC1-6508-415 | Contactor 30KW AC3 65A 4P 2NO+2NC Coil 415VAC |  | 12 | 52.5 | 27.5 | 27.5 | 17 | 0.039703 | 16 | 1.4167 | 48.7795
401361 | STYKAČ | EKC1 | STYKAČ EKC1-8004-24 | Contactor 37KW AC3 80A 4P 4NO Coil 24VAC |  | 12 | 54 | 28 | 14 | 17.5 | 0.021168 | 16.5 | 1.4583 | 70.3395
401362 | STYKAČ | EKC1 | STYKAČ EKC1-8004-42 | Contactor 37KW AC3 80A 4P 4NO Coil 42VAC |  | 12 | 54 | 28 | 14 | 17.5 | 0.021168 | 16.5 | 1.4583 | 70.3395
401363 | STYKAČ | EKC1 | STYKAČ EKC1-8004-48 | Contactor 37KW AC3 80A 4P 4NO Coil 48VAC |  | 12 | 54 | 28 | 14 | 17.5 | 0.021168 | 16.5 | 1.4583 | 70.3395
401364 | STYKAČ | EKC1 | STYKAČ EKC1-8004-110 | Contactor 37KW AC3 80A 4P 4NO Coil 110VAC |  | 12 | 54 | 28 | 14 | 17.5 | 0.021168 | 16.5 | 1.4583 | 70.3395
401365 | STYKAČ | EKC1 | STYKAČ EKC1-8004-220 | Contactor 37KW AC3 80A 4P 4NO Coil 220VAC |  | 12 | 54 | 28 | 14 | 17.5 | 0.021168 | 16.5 | 1.4583 | 70.3395
401366 | STYKAČ | EKC1 | STYKAČ EKC1-8004-230 | Contactor 37KW AC3 80A 4P 4NO Coil 230VAC |  | 12 | 54 | 28 | 14 | 17.5 | 0.021168 | 16.5 | 1.4583 | 70.3395
401367 | STYKAČ | EKC1 | STYKAČ EKC1-8004-240 | Contactor 37KW AC3 80A 4P 4NO Coil 240VAC |  | 12 | 54 | 28 | 14 | 17.5 | 0.021168 | 16.5 | 1.4583 | 70.3395
401368 | STYKAČ | EKC1 | STYKAČ EKC1-8004-380 | Contactor 37KW AC3 80A 4P 4NO Coil 380VAC |  | 12 | 54 | 28 | 14 | 17.5 | 0.021168 | 16.5 | 1.4583 | 70.3395
401369 | STYKAČ | EKC1 | STYKAČ EKC1-8004-415 | Contactor 37KW AC3 80A 4P 4NO Coil 415VAC |  | 12 | 54 | 28 | 14 | 17.5 | 0.021168 | 16.5 | 1.4583 | 70.3395
401370 | STYKAČ | EKC1 | STYKAČ EKC1-8008-24 | Contactor 37KW AC3 80A 4P 2NO+2NC Coil 24VAC |  | 12 | 54 | 28 | 14 | 17.5 | 0.021168 | 16.5 | 1.4583 | 70.3395
401371 | STYKAČ | EKC1 | STYKAČ EKC1-8008-42 | Contactor 37KW AC3 80A 4P 2NO+2NC Coil 42VAC |  | 12 | 54 | 28 | 14 | 17.5 | 0.021168 | 16.5 | 1.4583 | 70.3395
401372 | STYKAČ | EKC1 | STYKAČ EKC1-8008-48 | Contactor 37KW AC3 80A 4P 2NO+2NC Coil 48VAC |  | 12 | 54 | 28 | 14 | 17.5 | 0.021168 | 16.5 | 1.4583 | 70.3395
401373 | STYKAČ | EKC1 | STYKAČ EKC1-8008-110 | Contactor 37KW AC3 80A 4P 2NO+2NC Coil 110VAC |  | 12 | 54 | 28 | 14 | 17.5 | 0.021168 | 16.5 | 1.4583 | 70.3395
401374 | STYKAČ | EKC1 | STYKAČ EKC1-8008-220 | Contactor 37KW AC3 80A 4P 2NO+2NC Coil 220VAC |  | 12 | 54 | 28 | 14 | 17.5 | 0.021168 | 16.5 | 1.4583 | 70.3395
401375 | STYKAČ | EKC1 | STYKAČ EKC1-8008-230 | Contactor 37KW AC3 80A 4P 2NO+2NC Coil 230VAC |  | 12 | 54 | 28 | 14 | 17.5 | 0.021168 | 16.5 | 1.4583 | 70.3395
401376 | STYKAČ | EKC1 | STYKAČ EKC1-8008-240 | Contactor 37KW AC3 80A 4P 2NO+2NC Coil 240VAC |  | 12 | 54 | 28 | 14 | 17.5 | 0.021168 | 16.5 | 1.4583 | 70.3395
401377 | STYKAČ | EKC1 | STYKAČ EKC1-8008-380 | Contactor 37KW AC3 80A 4P 2NO+2NC Coil 380VAC |  | 12 | 54 | 28 | 14 | 17.5 | 0.021168 | 16.5 | 1.4583 | 70.3395
401378 | STYKAČ | EKC1 | STYKAČ EKC1-8008-415 | Contactor 37KW AC3 80A 4P 2NO+2NC Coil 415VAC |  | 12 | 54 | 28 | 14 | 17.5 | 0.021168 | 16.5 | 1.4583 | 70.3395
401379 | STYKAČ | EKC1 | STYKAČ EKC1-9504-24 | Contactor 45KW AC3 95A 4P 4NO Coil 24VAC |  | 12 | 54 | 28 | 14 | 17.5 | 0.021168 | 16.5 | 1.4583 | 77.5005
401380 | STYKAČ | EKC1 | STYKAČ EKC1-9504-42 | Contactor 45KW AC3 95A 4P 4NO Coil 42VAC |  | 12 | 54 | 28 | 14 | 17.5 | 0.021168 | 16.5 | 1.4583 | 77.5005
401381 | STYKAČ | EKC1 | STYKAČ EKC1-9504-48 | Contactor 45KW AC3 95A 4P 4NO Coil 48VAC |  | 12 | 54 | 28 | 14 | 17.5 | 0.021168 | 16.5 | 1.4583 | 77.5005
401382 | STYKAČ | EKC1 | STYKAČ EKC1-9504-110 | Contactor 45KW AC3 95A 4P 4NO Coil 110VAC |  | 12 | 54 | 28 | 14 | 17.5 | 0.021168 | 16.5 | 1.4583 | 77.5005
401383 | STYKAČ | EKC1 | STYKAČ EKC1-9504-220 | Contactor 45KW AC3 95A 4P 4NO Coil 220VAC |  | 12 | 54 | 28 | 14 | 17.5 | 0.021168 | 16.5 | 1.4583 | 77.5005
401384 | STYKAČ | EKC1 | STYKAČ EKC1-9504-230 | Contactor 45KW AC3 95A 4P 4NO Coil 230VAC |  | 12 | 54 | 28 | 14 | 17.5 | 0.021168 | 16.5 | 1.4583 | 77.5005
401385 | STYKAČ | EKC1 | STYKAČ EKC1-9504-240 | Contactor 45KW AC3 95A 4P 4NO Coil 240VAC |  | 12 | 54 | 28 | 14 | 17.5 | 0.021168 | 16.5 | 1.4583 | 77.5005
401386 | STYKAČ | EKC1 | STYKAČ EKC1-9504-380 | Contactor 45KW AC3 95A 4P 4NO Coil 380VAC |  | 12 | 54 | 28 | 14 | 17.5 | 0.021168 | 16.5 | 1.4583 | 77.5005
401387 | STYKAČ | EKC1 | STYKAČ EKC1-9504-415 | Contactor 45KW AC3 95A 4P 4NO Coil 415VAC |  | 12 | 54 | 28 | 14 | 17.5 | 0.021168 | 16.5 | 1.4583 | 77.5005
401388 | STYKAČ | EKC1 | STYKAČ EKC1-9508-24 | Contactor 45KW AC3 95A 4P 2NO+2NC Coil 24VAC |  | 12 | 54 | 28 | 14 | 17.5 | 0.021168 | 16.5 | 1.4583 | 77.5005
401389 | STYKAČ | EKC1 | STYKAČ EKC1-9508-42 | Contactor 45KW AC3 95A 4P 2NO+2NC Coil 42VAC |  | 12 | 54 | 28 | 14 | 17.5 | 0.021168 | 16.5 | 1.4583 | 77.5005
401390 | STYKAČ | EKC1 | STYKAČ EKC1-9508-48 | Contactor 45KW AC3 95A 4P 2NO+2NC Coil 48VAC |  | 12 | 54 | 28 | 14 | 17.5 | 0.021168 | 16.5 | 1.4583 | 77.5005
401391 | STYKAČ | EKC1 | STYKAČ EKC1-9508-110 | Contactor 45KW AC3 95A 4P 2NO+2NC Coil 110VAC |  | 12 | 54 | 28 | 14 | 17.5 | 0.021168 | 16.5 | 1.4583 | 77.5005
401392 | STYKAČ | EKC1 | STYKAČ EKC1-9508-220 | Contactor 45KW AC3 95A 4P 2NO+2NC Coil 220VAC |  | 12 | 54 | 28 | 14 | 17.5 | 0.021168 | 16.5 | 1.4583 | 77.5005
401393 | STYKAČ | EKC1 | STYKAČ EKC1-9508-230 | Contactor 45KW AC3 95A 4P 2NO+2NC Coil 230VAC |  | 12 | 54 | 28 | 14 | 17.5 | 0.021168 | 16.5 | 1.4583 | 77.5005
401394 | STYKAČ | EKC1 | STYKAČ EKC1-9508-240 | Contactor 45KW AC3 95A 4P 2NO+2NC Coil 240VAC |  | 12 | 54 | 28 | 14 | 17.5 | 0.021168 | 16.5 | 1.4583 | 77.5005
401395 | STYKAČ | EKC1 | STYKAČ EKC1-9508-380 | Contactor 45KW AC3 95A 4P 2NO+2NC Coil 380VAC |  | 12 | 54 | 28 | 14 | 17.5 | 0.021168 | 16.5 | 1.4583 | 77.5005
401396 | STYKAČ | EKC1 | STYKAČ EKC1-9508-415 | Contactor 45KW AC3 95A 4P 2NO+2NC Coil 415VAC |  | 12 | 54 | 28 | 14 | 17.5 | 0.021168 | 16.5 | 1.4583 | 77.5005
401397 | STYKAČ | EKC1 | STYKAČ EKC1-11504-110 | Contactor 55KW AC3 115A 4P Coil 110VAC |  | 4 | 57 | 42 | 24 | 21 | 0.057456 | 20 | 5.25 | 116.655
401398 | STYKAČ | EKC1 | STYKAČ EKC1-11504-220 | Contactor 55KW AC3 115A 4P Coil 220VAC |  | 4 | 57 | 42 | 24 | 21 | 0.057456 | 20 | 5.25 | 116.655
401399 | STYKAČ | EKC1 | STYKAČ EKC1-11504-230 | Contactor 55KW AC3 115A 4P Coil 230VAC |  | 4 | 57 | 42 | 24 | 21 | 0.057456 | 20 | 5.25 | 116.655
401400 | STYKAČ | EKC1 | STYKAČ EKC1-11504-240 | Contactor 55KW AC3 115A 4P Coil 240VAC |  | 4 | 57 | 42 | 24 | 21 | 0.057456 | 20 | 5.25 | 116.655
401401 | STYKAČ | EKC1 | STYKAČ EKC1-11504-380 | Contactor 55KW AC3 115A 4P Coil 380VAC |  | 4 | 57 | 42 | 24 | 21 | 0.057456 | 20 | 5.25 | 116.655
401402 | STYKAČ | EKC1 | STYKAČ EKC1-11504-415 | Contactor 55KW AC3 115A 4P Coil 415VAC |  | 4 | 57 | 42 | 24 | 21 | 0.057456 | 20 | 5.25 | 116.655
401403 | STYKAČ | EKC1 | STYKAČ EKC1-15004-110 | Contactor 75KW AC3 150A 4P Coil 110VAC |  | 4 | 57 | 42 | 24 | 21.4 | 0.057456 | 20.4 | 5.35 | 121.275
401404 | STYKAČ | EKC1 | STYKAČ EKC1-15004-220 | Contactor 75KW AC3 150A 4P Coil 220VAC |  | 4 | 57 | 42 | 24 | 21.4 | 0.057456 | 20.4 | 5.35 | 121.275
401405 | STYKAČ | EKC1 | STYKAČ EKC1-15004-230 | Contactor 75KW AC3 150A 4P Coil 230VAC |  | 4 | 57 | 42 | 24 | 21.4 | 0.057456 | 20.4 | 5.35 | 121.275
401406 | STYKAČ | EKC1 | STYKAČ EKC1-15004-240 | Contactor 75KW AC3 150A 4P Coil 240VAC |  | 4 | 57 | 42 | 24 | 21.4 | 0.057456 | 20.4 | 5.35 | 121.275
401407 | STYKAČ | EKC1 | STYKAČ EKC1-15004-380 | Contactor 75KW AC3 150A 4P Coil 380VAC |  | 4 | 57 | 42 | 24 | 21.4 | 0.057456 | 20.4 | 5.35 | 121.275
401408 | STYKAČ | EKC1 | STYKAČ EKC1-15004-415 | Contactor 75KW AC3 150A 4P Coil 415VAC |  | 4 | 57 | 42 | 24 | 21.4 | 0.057456 | 20.4 | 5.35 | 121.275
401409 | STYKAČ | EKC1 | STYKAČ EKC1-18504-110 | Contactor 90KW AC3 185A 4P Coil 110VAC |  | 4 | 57 | 42 | 24 | 25 | 0.057456 | 24 | 6.25 | 162.085
401410 | STYKAČ | EKC1 | STYKAČ EKC1-18504-220 | Contactor 90KW AC3 185A 4P Coil 220VAC |  | 4 | 57 | 42 | 24 | 25 | 0.057456 | 24 | 6.25 | 162.085
401411 | STYKAČ | EKC1 | STYKAČ EKC1-18504-230 | Contactor 90KW AC3 185A 4P Coil 230VAC |  | 4 | 57 | 42 | 24 | 25 | 0.057456 | 24 | 6.25 | 162.085
401412 | STYKAČ | EKC1 | STYKAČ EKC1-18504-240 | Contactor 90KW AC3 185A 4P Coil 240VAC |  | 4 | 57 | 42 | 24 | 25 | 0.057456 | 24 | 6.25 | 162.085
401413 | STYKAČ | EKC1 | STYKAČ EKC1-18504-380 | Contactor 90KW AC3 185A 4P Coil 380VAC |  | 4 | 57 | 42 | 24 | 25 | 0.057456 | 24 | 6.25 | 162.085
401414 | STYKAČ | EKC1 | STYKAČ EKC1-18504-415 | Contactor 90KW AC3 185A 4P Coil 415VAC |  | 4 | 57 | 42 | 24 | 25 | 0.057456 | 24 | 6.25 | 162.085
401415 | STYKAČ | EKC1 | STYKAČ EKC1-22504-110 | Contactor 110KW AC3 225A 4P Coil 110VAC |  | 2 | 50 | 30 | 24 | 15.1 | 0.036 | 14.1 | 7.55 | 165.935
401416 | STYKAČ | EKC1 | STYKAČ EKC1-22504-220 | Contactor 110KW AC3 225A 4P Coil 220VAC |  | 2 | 50 | 30 | 24 | 15.1 | 0.036 | 14.1 | 7.55 | 165.935
401417 | STYKAČ | EKC1 | STYKAČ EKC1-22504-230 | Contactor 110KW AC3 225A 4P Coil 230VAC |  | 2 | 50 | 30 | 24 | 15.1 | 0.036 | 14.1 | 7.55 | 165.935
401418 | STYKAČ | EKC1 | STYKAČ EKC1-22504-240 | Contactor 110KW AC3 225A 4P Coil 240VAC |  | 2 | 50 | 30 | 24 | 15.1 | 0.036 | 14.1 | 7.55 | 165.935
401419 | STYKAČ | EKC1 | STYKAČ EKC1-22504-380 | Contactor 110KW AC3 225A 4P Coil 380VAC |  | 2 | 50 | 30 | 24 | 15.1 | 0.036 | 14.1 | 7.55 | 165.935
401420 | STYKAČ | EKC1 | STYKAČ EKC1-22504-415 | Contactor 110KW AC3 225A 4P Coil 415VAC |  | 2 | 50 | 30 | 24 | 15.1 | 0.036 | 14.1 | 7.55 | 165.935
401421 | STYKAČ | EKC1 | STYKAČ EKC1-26504-110 | Contactor 132KW AC3 265A 4P Coil 110VAC |  | 2 | 52 | 32 | 28 | 19.9 | 0.046592 | 18.9 | 9.95 | 240.24
401422 | STYKAČ | EKC1 | STYKAČ EKC1-26504-220 | Contactor 132KW AC3 265A 4P Coil 220VAC |  | 2 | 52 | 32 | 28 | 19.9 | 0.046592 | 18.9 | 9.95 | 240.24
401423 | STYKAČ | EKC1 | STYKAČ EKC1-26504-230 | Contactor 132KW AC3 265A 4P Coil 230VAC |  | 2 | 52 | 32 | 28 | 19.9 | 0.046592 | 18.9 | 9.95 | 240.24
401424 | STYKAČ | EKC1 | STYKAČ EKC1-26504-240 | Contactor 132KW AC3 265A 4P Coil 240VAC |  | 2 | 52 | 32 | 28 | 19.9 | 0.046592 | 18.9 | 9.95 | 240.24
401425 | STYKAČ | EKC1 | STYKAČ EKC1-26504-380 | Contactor 132KW AC3 265A 4P Coil 380VAC |  | 2 | 52 | 32 | 28 | 19.9 | 0.046592 | 18.9 | 9.95 | 240.24
401426 | STYKAČ | EKC1 | STYKAČ EKC1-26504-415 | Contactor 132KW AC3 265A 4P Coil 415VAC |  | 2 | 52 | 32 | 28 | 19.9 | 0.046592 | 18.9 | 9.95 | 240.24
401427 | STYKAČ | EKC1 | STYKAČ EKC1-33004-110 | Contactor 160KW AC3 330A 4P Coil 110VAC |  | 2 | 52 | 32 | 28 | 22.2 | 0.046592 | 21.2 | 11.1 | 289.905
401428 | STYKAČ | EKC1 | STYKAČ EKC1-33004-220 | Contactor 160KW AC3 330A 4P Coil 220VAC |  | 2 | 52 | 32 | 28 | 22.2 | 0.046592 | 21.2 | 11.1 | 289.905
401429 | STYKAČ | EKC1 | STYKAČ EKC1-33004-230 | Contactor 160KW AC3 330A 4P Coil 230VAC |  | 2 | 52 | 32 | 28 | 22.2 | 0.046592 | 21.2 | 11.1 | 289.905
401430 | STYKAČ | EKC1 | STYKAČ EKC1-33004-240 | Contactor 160KW AC3 330A 4P Coil 240VAC |  | 2 | 52 | 32 | 28 | 22.2 | 0.046592 | 21.2 | 11.1 | 289.905
401431 | STYKAČ | EKC1 | STYKAČ EKC1-33004-380 | Contactor 160KW AC3 330A 4P Coil 380VAC |  | 2 | 52 | 32 | 28 | 22.2 | 0.046592 | 21.2 | 11.1 | 289.905
401432 | STYKAČ | EKC1 | STYKAČ EKC1-33004-415 | Contactor 160KW AC3 330A 4P Coil 415VAC |  | 2 | 52 | 32 | 28 | 22.2 | 0.046592 | 21.2 | 11.1 | 289.905
401433 | STYKAČ | EKC1 | STYKAČ EKC1-40004-110 | Contactor 200KW AC3 400A 4P Coil 110VAC |  | 2 | 52 | 32 | 28 | 23 | 0.046592 | 22 | 11.5 | 312.235
401434 | STYKAČ | EKC1 | STYKAČ EKC1-40004-220 | Contactor 200KW AC3 400A 4P Coil 220VAC |  | 2 | 52 | 32 | 28 | 23 | 0.046592 | 22 | 11.5 | 312.235
401435 | STYKAČ | EKC1 | STYKAČ EKC1-40004-230 | Contactor 200KW AC3 400A 4P Coil 230VAC |  | 2 | 52 | 32 | 28 | 23 | 0.046592 | 22 | 11.5 | 312.235
401436 | STYKAČ | EKC1 | STYKAČ EKC1-40004-240 | Contactor 200KW AC3 400A 4P Coil 240VAC |  | 2 | 52 | 32 | 28 | 23 | 0.046592 | 22 | 11.5 | 312.235
401437 | STYKAČ | EKC1 | STYKAČ EKC1-40004-380 | Contactor 200KW AC3 400A 4P Coil 380VAC |  | 2 | 52 | 32 | 28 | 23 | 0.046592 | 22 | 11.5 | 312.235
401438 | STYKAČ | EKC1 | STYKAČ EKC1-40004-415 | Contactor 200KW AC3 400A 4P Coil 415VAC |  | 2 | 52 | 32 | 28 | 23 | 0.046592 | 22 | 11.5 | 312.235
401439 | STYKAČ | EKC1 | STYKAČ EKC1-50004-110 | Contactor 250KW AC3 500A 4P Coil 110VAC |  | 2 | 62 | 35 | 28 | 29.7 | 0.06076 | 28.7 | 14.85 | 431.585
401440 | STYKAČ | EKC1 | STYKAČ EKC1-50004-220 | Contactor 250KW AC3 500A 4P Coil 220VAC |  | 2 | 62 | 35 | 28 | 29.7 | 0.06076 | 28.7 | 14.85 | 431.585
401441 | STYKAČ | EKC1 | STYKAČ EKC1-50004-230 | Contactor 250KW AC3 500A 4P Coil 230VAC |  | 2 | 62 | 35 | 28 | 29.7 | 0.06076 | 28.7 | 14.85 | 431.585
401442 | STYKAČ | EKC1 | STYKAČ EKC1-50004-240 | Contactor 250KW AC3 500A 4P Coil 240VAC |  | 2 | 62 | 35 | 28 | 29.7 | 0.06076 | 28.7 | 14.85 | 431.585
401443 | STYKAČ | EKC1 | STYKAČ EKC1-50004-380 | Contactor 250KW AC3 500A 4P Coil 380VAC |  | 2 | 62 | 35 | 28 | 29.7 | 0.06076 | 28.7 | 14.85 | 431.585
401444 | STYKAČ | EKC1 | STYKAČ EKC1-50004-415 | Contactor 250KW AC3 500A 4P Coil 415VAC |  | 2 | 62 | 35 | 28 | 29.7 | 0.06076 | 28.7 | 14.85 | 431.585
401445 | STYKAČ | EKC1 | STYKAČ EKC1-63004-110 | Contactor 335KW AC3 630A 4P Coil 110VAC |  | 1 | 45 | 34 | 34 | 23.9 | 0.05202 | 22.9 | 23.9 | 587.895
401446 | STYKAČ | EKC1 | STYKAČ EKC1-63004-220 | Contactor 335KW AC3 630A 4P Coil 220VAC |  | 1 | 45 | 34 | 34 | 23.9 | 0.05202 | 22.9 | 23.9 | 587.895
401447 | STYKAČ | EKC1 | STYKAČ EKC1-63004-230 | Contactor 335KW AC3 630A 4P Coil 230VAC |  | 1 | 45 | 34 | 34 | 23.9 | 0.05202 | 22.9 | 23.9 | 587.895
401448 | STYKAČ | EKC1 | STYKAČ EKC1-63004-240 | Contactor 335KW AC3 630A 4P Coil 240VAC |  | 1 | 45 | 34 | 34 | 23.9 | 0.05202 | 22.9 | 23.9 | 587.895
401449 | STYKAČ | EKC1 | STYKAČ EKC1-63004-380 | Contactor 335KW AC3 630A 4P Coil 380VAC |  | 1 | 45 | 34 | 34 | 23.9 | 0.05202 | 22.9 | 23.9 | 587.895
401450 | STYKAČ | EKC1 | STYKAČ EKC1-63004-415 | Contactor 335KW AC3 630A 4P Coil 415VAC |  | 1 | 45 | 34 | 34 | 23.9 | 0.05202 | 22.9 | 23.9 | 587.895
401451 | STYKAČ | EKC1 | STYKAČ EKC1-78004-110 | Contactor 400KW AC3 780A 4P Coil 110VAC |  | 1 | 82 | 34 | 34 | 58 | 0.094792 | 57 | 58 | 2032.415
401452 | STYKAČ | EKC1 | STYKAČ EKC1-78004-220 | Contactor 400KW AC3 780A 4P Coil 220VAC |  | 1 | 82 | 34 | 34 | 58 | 0.094792 | 57 | 58 | 2032.415
401453 | STYKAČ | EKC1 | STYKAČ EKC1-78004-230 | Contactor 400KW AC3 780A 4P Coil 230VAC |  | 1 | 82 | 34 | 34 | 58 | 0.094792 | 57 | 58 | 2032.415
401454 | STYKAČ | EKC1 | STYKAČ EKC1-78004-240 | Contactor 400KW AC3 780A 4P Coil 240VAC |  | 1 | 82 | 34 | 34 | 58 | 0.094792 | 57 | 58 | 2032.415
401455 | STYKAČ | EKC1 | STYKAČ EKC1-78004-380 | Contactor 400KW AC3 780A 4P Coil 380VAC |  | 1 | 82 | 34 | 34 | 58 | 0.094792 | 57 | 58 | 2032.415
401456 | STYKAČ | EKC1 | STYKAČ EKC1-78004-415 | Contactor 400KW AC3 780A 4P Coil 415VAC |  | 1 | 82 | 34 | 34 | 58 | 0.094792 | 57 | 58 | 2032.415
401457 | STYKAČ | EKC1 | STYKAČ EKC1-80004-110 | Contactor 400KW AC3 800A 4P Coil 110VAC |  | 1 | 45 | 34 | 34 | 24.9 | 0.05202 | 23.9 | 24.9 | 678.755
401458 | STYKAČ | EKC1 | STYKAČ EKC1-80004-220 | Contactor 400KW AC3 800A 4P Coil 220VAC |  | 1 | 45 | 34 | 34 | 24.9 | 0.05202 | 23.9 | 24.9 | 678.755
401459 | STYKAČ | EKC1 | STYKAČ EKC1-80004-230 | Contactor 400KW AC3 800A 4P Coil 230VAC |  | 1 | 45 | 34 | 34 | 24.9 | 0.05202 | 23.9 | 24.9 | 678.755
401460 | STYKAČ | EKC1 | STYKAČ EKC1-80004-240 | Contactor 400KW AC3 800A 4P Coil 240VAC |  | 1 | 45 | 34 | 34 | 24.9 | 0.05202 | 23.9 | 24.9 | 678.755
401461 | STYKAČ | EKC1 | STYKAČ EKC1-80004-380 | Contactor 400KW AC3 800A 4P Coil 380VAC |  | 1 | 45 | 34 | 34 | 24.9 | 0.05202 | 23.9 | 24.9 | 678.755
401462 | STYKAČ | EKC1 | STYKAČ EKC1-80004-415 | Contactor 400KW AC3 800A 4P Coil 415VAC |  | 1 | 45 | 34 | 34 | 24.9 | 0.05202 | 23.9 | 24.9 | 678.755
401463 | STYKAČ | EKC1 | STYKAČ EKC1-0910Z-12 | Contactor 4KW AC3 9A 3P+1NO Coil 12VDC |  | 30 | 40.5 | 27.8 | 17 | 19 | 0.01914 | 18 | 0.63333 | 16.94
401464 | STYKAČ | EKC1 | STYKAČ EKC1-0910Z-24 | Contactor 4KW AC3 9A 3P+1NO Coil 24VDC |  | 30 | 40.5 | 27.8 | 17 | 19 | 0.01914 | 18 | 0.63333 | 16.94
401465 | STYKAČ | EKC1 | STYKAČ EKC1-0910Z-36 | Contactor 4KW AC3 9A 3P+1NO Coil 36VDC |  | 30 | 40.5 | 27.8 | 17 | 19 | 0.01914 | 18 | 0.63333 | 16.94
401466 | STYKAČ | EKC1 | STYKAČ EKC1-0910Z-48 | Contactor 4KW AC3 9A 3P+1NO Coil 48VDC |  | 30 | 40.5 | 27.8 | 17 | 19 | 0.01914 | 18 | 0.63333 | 16.94
401467 | STYKAČ | EKC1 | STYKAČ EKC1-0910Z-110 | Contactor 4KW AC3 9A 3P+1NO Coil 110VDC |  | 30 | 40.5 | 27.8 | 17 | 19 | 0.01914 | 18 | 0.63333 | 16.94
401468 | STYKAČ | EKC1 | STYKAČ EKC1-0910Z-220 | Contactor 4KW AC3 9A 3P+1NO Coil 220VDC |  | 30 | 40.5 | 27.8 | 17 | 19 | 0.01914 | 18 | 0.63333 | 16.94
401469 | STYKAČ | EKC1 | STYKAČ EKC1-0901Z-12 | Contactor 4KW AC3 9A 3P+1NC Coil 12VDC |  | 30 | 40.5 | 27.8 | 17 | 19 | 0.01914 | 18 | 0.63333 | 16.94
401470 | STYKAČ | EKC1 | STYKAČ EKC1-0901Z-24 | Contactor 4KW AC3 9A 3P+1NC Coil 24VDC |  | 30 | 40.5 | 27.8 | 17 | 19 | 0.01914 | 18 | 0.63333 | 16.94
401471 | STYKAČ | EKC1 | STYKAČ EKC1-0901Z-36 | Contactor 4KW AC3 9A 3P+1NC Coil 36VDC |  | 30 | 40.5 | 27.8 | 17 | 19 | 0.01914 | 18 | 0.63333 | 16.94
401472 | STYKAČ | EKC1 | STYKAČ EKC1-0901Z-48 | Contactor 4KW AC3 9A 3P+1NC Coil 48VDC |  | 30 | 40.5 | 27.8 | 17 | 19 | 0.01914 | 18 | 0.63333 | 16.94
401473 | STYKAČ | EKC1 | STYKAČ EKC1-0901Z-110 | Contactor 4KW AC3 9A 3P+1NC Coil 110VDC |  | 30 | 40.5 | 27.8 | 17 | 19 | 0.01914 | 18 | 0.63333 | 16.94
401474 | STYKAČ | EKC1 | STYKAČ EKC1-0901Z-220 | Contactor 4KW AC3 9A 3P+1NC Coil 220VDC |  | 30 | 40.5 | 27.8 | 17 | 19 | 0.01914 | 18 | 0.63333 | 16.94
401475 | STYKAČ | EKC1 | STYKAČ EKC1-1210Z-12 | Contactor 5.5KA AC3 12A 3P+1NO Coil 12VDC |  | 30 | 40.5 | 27.8 | 17 | 19 | 0.01914 | 18 | 0.63333 | 16.94
401476 | STYKAČ | EKC1 | STYKAČ EKC1-1210Z-24 | Contactor 5.5KA AC3 12A 3P+1NO Coil 24VDC |  | 30 | 40.5 | 27.8 | 17 | 19 | 0.01914 | 18 | 0.63333 | 16.94
401477 | STYKAČ | EKC1 | STYKAČ EKC1-1210Z-36 | Contactor 5.5KA AC3 12A 3P+1NO Coil 36VDC |  | 30 | 40.5 | 27.8 | 17 | 19 | 0.01914 | 18 | 0.63333 | 16.94
401478 | STYKAČ | EKC1 | STYKAČ EKC1-1210Z-48 | Contactor 5.5KA AC3 12A 3P+1NO Coil 48VDC |  | 30 | 40.5 | 27.8 | 17 | 19 | 0.01914 | 18 | 0.63333 | 16.94
401479 | STYKAČ | EKC1 | STYKAČ EKC1-1210Z-110 | Contactor 5.5KA AC3 12A 3P+1NO Coil 110VDC |  | 30 | 40.5 | 27.8 | 17 | 19 | 0.01914 | 18 | 0.63333 | 16.94
401480 | STYKAČ | EKC1 | STYKAČ EKC1-1210Z-220 | Contactor 5.5KA AC3 12A 3P+1NO Coil 220VDC |  | 30 | 40.5 | 27.8 | 17 | 19 | 0.01914 | 18 | 0.63333 | 16.94
401481 | STYKAČ | EKC1 | STYKAČ EKC1-1201Z-12 | Contactor 5.5KA AC3 12A 3P+1NC Coil 12VDC |  | 30 | 40.5 | 27.8 | 17 | 19 | 0.01914 | 18 | 0.63333 | 16.94
401482 | STYKAČ | EKC1 | STYKAČ EKC1-1201Z-24 | Contactor 5.5KA AC3 12A 3P+1NC Coil 24VDC |  | 30 | 40.5 | 27.8 | 17 | 19 | 0.01914 | 18 | 0.63333 | 16.94
401483 | STYKAČ | EKC1 | STYKAČ EKC1-1201Z-36 | Contactor 5.5KA AC3 12A 3P+1NC Coil 36VDC |  | 30 | 40.5 | 27.8 | 17 | 19 | 0.01914 | 18 | 0.63333 | 16.94
401484 | STYKAČ | EKC1 | STYKAČ EKC1-1201Z-48 | Contactor 5.5KA AC3 12A 3P+1NC Coil 48VDC |  | 30 | 40.5 | 27.8 | 17 | 19 | 0.01914 | 18 | 0.63333 | 16.94
401485 | STYKAČ | EKC1 | STYKAČ EKC1-1201Z-110 | Contactor 5.5KA AC3 12A 3P+1NC Coil 110VDC |  | 30 | 40.5 | 27.8 | 17 | 19 | 0.01914 | 18 | 0.63333 | 16.94
401486 | STYKAČ | EKC1 | STYKAČ EKC1-1201Z-220 | Contactor 5.5KA AC3 12A 3P+1NC Coil 220VDC |  | 30 | 40.5 | 27.8 | 17 | 19 | 0.01914 | 18 | 0.63333 | 16.94
401487 | STYKAČ | EKC1 | STYKAČ EKC1-1810Z-12 | Contactor 7.5KA AC3 18A 3P+1NO Coil 12VDC |  | 30 | 40.5 | 27.8 | 17 | 19 | 0.01914 | 18 | 0.63333 | 17.9025
401488 | STYKAČ | EKC1 | STYKAČ EKC1-1810Z-24 | Contactor 7.5KA AC3 18A 3P+1NO Coil 24VDC |  | 30 | 40.5 | 27.8 | 17 | 19 | 0.01914 | 18 | 0.63333 | 17.9025
401489 | STYKAČ | EKC1 | STYKAČ EKC1-1810Z-36 | Contactor 7.5KA AC3 18A 3P+1NO Coil 36VDC |  | 30 | 40.5 | 27.8 | 17 | 19 | 0.01914 | 18 | 0.63333 | 17.9025
401490 | STYKAČ | EKC1 | STYKAČ EKC1-1810Z-48 | Contactor 7.5KA AC3 18A 3P+1NO Coil 48VDC |  | 30 | 40.5 | 27.8 | 17 | 19 | 0.01914 | 18 | 0.63333 | 17.9025
401491 | STYKAČ | EKC1 | STYKAČ EKC1-1810Z-110 | Contactor 7.5KA AC3 18A 3P+1NO Coil 110VDC |  | 30 | 40.5 | 27.8 | 17 | 19 | 0.01914 | 18 | 0.63333 | 17.9025
401492 | STYKAČ | EKC1 | STYKAČ EKC1-1810Z-220 | Contactor 7.5KA AC3 18A 3P+1NO Coil 220VDC |  | 30 | 40.5 | 27.8 | 17 | 19 | 0.01914 | 18 | 0.63333 | 17.9025
401493 | STYKAČ | EKC1 | STYKAČ EKC1-1801Z-12 | Contactor 7.5KA AC3 18A 3P+1NC Coil 12VDC |  | 30 | 40.5 | 27.8 | 17 | 19 | 0.01914 | 18 | 0.63333 | 17.9025
401494 | STYKAČ | EKC1 | STYKAČ EKC1-1801Z-24 | Contactor 7.5KA AC3 18A 3P+1NC Coil 24VDC |  | 30 | 40.5 | 27.8 | 17 | 19 | 0.01914 | 18 | 0.63333 | 17.9025
401495 | STYKAČ | EKC1 | STYKAČ EKC1-1801Z-36 | Contactor 7.5KA AC3 18A 3P+1NC Coil 36VDC |  | 30 | 40.5 | 27.8 | 17 | 19 | 0.01914 | 18 | 0.63333 | 17.9025
401496 | STYKAČ | EKC1 | STYKAČ EKC1-1801Z-48 | Contactor 7.5KA AC3 18A 3P+1NC Coil 48VDC |  | 30 | 40.5 | 27.8 | 17 | 19 | 0.01914 | 18 | 0.63333 | 17.9025
401497 | STYKAČ | EKC1 | STYKAČ EKC1-1801Z-110 | Contactor 7.5KA AC3 18A 3P+1NC Coil 110VDC |  | 30 | 40.5 | 27.8 | 17 | 19 | 0.01914 | 18 | 0.63333 | 17.9025
401498 | STYKAČ | EKC1 | STYKAČ EKC1-1801Z-220 | Contactor 7.5KW AC3 18A 3P+1NC Coil 220VDC |  | 30 | 40.5 | 27.8 | 17 | 19 | 0.01914 | 18 | 0.63333 | 17.9025
401499 | STYKAČ | EKC1 | STYKAČ EKC1-2510Z-12 | Contactor 11KA AC3 25A 3P+1NO Coil 12VDC |  | 30 | 46 | 29 | 21 | 25 | 0.028014 | 24 | 0.83333 | 26.18
401500 | STYKAČ | EKC1 | STYKAČ EKC1-2510Z-24 | Contactor 11KA AC3 25A 3P+1NO Coil 24VDC |  | 30 | 46 | 29 | 21 | 25 | 0.028014 | 24 | 0.83333 | 26.18
401501 | STYKAČ | EKC1 | STYKAČ EKC1-2510Z-36 | Contactor 11KA AC3 25A 3P+1NO Coil 36VDC |  | 30 | 46 | 29 | 21 | 25 | 0.028014 | 24 | 0.83333 | 26.18
401502 | STYKAČ | EKC1 | STYKAČ EKC1-2510Z-48 | Contactor 11KA AC3 25A 3P+1NO Coil 48VDC |  | 30 | 46 | 29 | 21 | 25 | 0.028014 | 24 | 0.83333 | 26.18
401503 | STYKAČ | EKC1 | STYKAČ EKC1-2510Z-110 | Contactor 11KA AC3 25A 3P+1NO Coil 110VDC |  | 30 | 46 | 29 | 21 | 25 | 0.028014 | 24 | 0.83333 | 26.18
401504 | STYKAČ | EKC1 | STYKAČ EKC1-2510Z-220 | Contactor 11KA AC3 25A 3P+1NO Coil 220VDC |  | 30 | 46 | 29 | 21 | 25 | 0.028014 | 24 | 0.83333 | 26.18
401505 | STYKAČ | EKC1 | STYKAČ EKC1-2501Z-12 | Contactor 11KA AC3 25A 3P+1NC Coil 12VDC |  | 30 | 46 | 29 | 21 | 25 | 0.028014 | 24 | 0.83333 | 26.18
401506 | STYKAČ | EKC1 | STYKAČ EKC1-2501Z-24 | Contactor 11KA AC3 25A 3P+1NC Coil 24VDC |  | 30 | 46 | 29 | 21 | 25 | 0.028014 | 24 | 0.83333 | 26.18
401507 | STYKAČ | EKC1 | STYKAČ EKC1-2501Z-36 | Contactor 11KA AC3 25A 3P+1NC Coil 36VDC |  | 30 | 46 | 29 | 21 | 25 | 0.028014 | 24 | 0.83333 | 26.18
401508 | STYKAČ | EKC1 | STYKAČ EKC1-2501Z-48 | Contactor 11KA AC3 25A 3P+1NC Coil 48VDC |  | 30 | 46 | 29 | 21 | 25 | 0.028014 | 24 | 0.83333 | 26.18
401509 | STYKAČ | EKC1 | STYKAČ EKC1-2501Z-110 | Contactor 11KA AC3 25A 3P+1NC Coil 110VDC |  | 30 | 46 | 29 | 21 | 25 | 0.028014 | 24 | 0.83333 | 26.18
401510 | STYKAČ | EKC1 | STYKAČ EKC1-2501Z-220 | Contactor 11KA AC3 25A 3P+1NC Coil 220VDC |  | 30 | 46 | 29 | 21 | 25 | 0.028014 | 24 | 0.83333 | 26.18
401511 | STYKAČ | EKC1 | STYKAČ EKC1-3210Z-12 | Contactor 15KA AC3 32A 3P+1NO Coil 12VDC |  | 30 | 46 | 29 | 21 | 25 | 0.028014 | 24 | 0.83333 | 32.34
401512 | STYKAČ | EKC1 | STYKAČ EKC1-3210Z-24 | Contactor 15KA AC3 32A 3P+1NO Coil 24VDC |  | 30 | 46 | 29 | 21 | 25 | 0.028014 | 24 | 0.83333 | 32.34
401513 | STYKAČ | EKC1 | STYKAČ EKC1-3210Z-36 | Contactor 15KA AC3 32A 3P+1NO Coil 36VDC |  | 30 | 46 | 29 | 21 | 25 | 0.028014 | 24 | 0.83333 | 32.34
401514 | STYKAČ | EKC1 | STYKAČ EKC1-3210Z-48 | Contactor 15KA AC3 32A 3P+1NO Coil 48VDC |  | 30 | 46 | 29 | 21 | 25 | 0.028014 | 24 | 0.83333 | 32.34
401515 | STYKAČ | EKC1 | STYKAČ EKC1-3210Z-110 | Contactor 15KA AC3 32A 3P+1NO Coil 110VDC |  | 30 | 46 | 29 | 21 | 25 | 0.028014 | 24 | 0.83333 | 32.34
401516 | STYKAČ | EKC1 | STYKAČ EKC1-3210Z-220 | Contactor 15KA AC3 32A 3P+1NO Coil 220VDC |  | 30 | 46 | 29 | 21 | 25 | 0.028014 | 24 | 0.83333 | 32.34
401517 | STYKAČ | EKC1 | STYKAČ EKC1-3201Z-12 | Contactor 15KA AC3 32A 3P+1NC Coil 12VDC |  | 30 | 46 | 29 | 21 | 25 | 0.028014 | 24 | 0.83333 | 32.34
401518 | STYKAČ | EKC1 | STYKAČ EKC1-3201Z-24 | Contactor 15KA AC3 32A 3P+1NC Coil 24VDC |  | 30 | 46 | 29 | 21 | 25 | 0.028014 | 24 | 0.83333 | 32.34
401519 | STYKAČ | EKC1 | STYKAČ EKC1-3201Z-36 | Contactor 15KA AC3 32A 3P+1NC Coil 36VDC |  | 30 | 46 | 29 | 21 | 25 | 0.028014 | 24 | 0.83333 | 32.34
401520 | STYKAČ | EKC1 | STYKAČ EKC1-3201Z-48 | Contactor 15KA AC3 32A 3P+1NC Coil 48VDC |  | 30 | 46 | 29 | 21 | 25 | 0.028014 | 24 | 0.83333 | 32.34
401521 | STYKAČ | EKC1 | STYKAČ EKC1-3201Z-110 | Contactor 15KA AC3 32A 3P+1NC Coil 110VDC |  | 30 | 46 | 29 | 21 | 25 | 0.028014 | 24 | 0.83333 | 32.34
401522 | STYKAČ | EKC1 | STYKAČ EKC1-3201Z-220 | Contactor 15KA AC3 32A 3P+1NC Coil 220VDC |  | 30 | 46 | 29 | 21 | 25 | 0.028014 | 24 | 0.83333 | 32.34
401523 | STYKAČ | EKC1 | STYKAČ EKC1-4011Z-12 | Contactor 18.5KW AC3 50A 3P+1NO+1NC Coil 12VDC |  | 10 | 50 | 27.5 | 21 | 23 | 0.028875 | 22 | 2.3 | 57.75
401524 | STYKAČ | EKC1 | STYKAČ EKC1-4011Z-24 | Contactor 18.5KW AC3 50A 3P+1NO+1NC Coil 24VDC |  | 10 | 50 | 27.5 | 21 | 23 | 0.028875 | 22 | 2.3 | 57.75
401525 | STYKAČ | EKC1 | STYKAČ EKC1-4011Z-36 | Contactor 18.5KW AC3 50A 3P+1NO+1NC Coil 36VDC |  | 10 | 50 | 27.5 | 21 | 23 | 0.028875 | 22 | 2.3 | 57.75
401526 | STYKAČ | EKC1 | STYKAČ EKC1-4011Z-48 | Contactor 18.5KW AC3 50A 3P+1NO+1NC Coil 48VDC |  | 10 | 50 | 27.5 | 21 | 23 | 0.028875 | 22 | 2.3 | 57.75
401527 | STYKAČ | EKC1 | STYKAČ EKC1-4011Z-110 | Contactor 18.5KW AC3 50A 3P+1NO+1NC Coil 110VDC |  | 10 | 50 | 27.5 | 21 | 23 | 0.028875 | 22 | 2.3 | 57.75
401528 | STYKAČ | EKC1 | STYKAČ EKC1-4011Z-220 | Contactor 18.5KW AC3 50A 3P+1NO+1NC Coil 220VDC |  | 10 | 50 | 27.5 | 21 | 23 | 0.028875 | 22 | 2.3 | 57.75
401529 | STYKAČ | EKC1 | STYKAČ EKC1-5011Z-12 | Contactor 22KW AC3 50A 3P+1NO+1NC Coil 12VDC |  | 10 | 50 | 27.5 | 21 | 25 | 0.028875 | 24 | 2.5 | 60.06
401530 | STYKAČ | EKC1 | STYKAČ EKC1-5011Z-24 | Contactor 22KW AC3 50A 3P+1NO+1NC Coil 24VDC |  | 10 | 50 | 27.5 | 21 | 25 | 0.028875 | 24 | 2.5 | 60.06
401531 | STYKAČ | EKC1 | STYKAČ EKC1-5011Z-36 | Contactor 22KW AC3 50A 3P+1NO+1NC Coil 36VDC |  | 10 | 50 | 27.5 | 21 | 25 | 0.028875 | 24 | 2.5 | 60.06
401532 | STYKAČ | EKC1 | STYKAČ EKC1-5011Z-48 | Contactor 22KW AC3 50A 3P+1NO+1NC Coil 48VDC |  | 10 | 50 | 27.5 | 21 | 25 | 0.028875 | 24 | 2.5 | 60.06
401533 | STYKAČ | EKC1 | STYKAČ EKC1-5011Z-110 | Contactor 22KW AC3 50A 3P+1NO+1NC Coil 110VDC |  | 10 | 50 | 27.5 | 21 | 25 | 0.028875 | 24 | 2.5 | 60.06
401534 | STYKAČ | EKC1 | STYKAČ EKC1-5011Z-220 | Contactor 22KW AC3 50A 3P+1NO+1NC Coil 220VDC |  | 10 | 50 | 27.5 | 21 | 25 | 0.028875 | 24 | 2.5 | 60.06
401535 | STYKAČ | EKC1 | STYKAČ EKC1-6511Z-12 | Contactor 30KW AC3 65A 3P+1NO+1NC Coil 12VDC |  | 10 | 50 | 27.5 | 21 | 25 | 0.028875 | 24 | 2.5 | 63.91
401536 | STYKAČ | EKC1 | STYKAČ EKC1-6511Z-24 | Contactor 30KW AC3 65A 3P+1NO+1NC Coil 24VDC |  | 10 | 50 | 27.5 | 21 | 25 | 0.028875 | 24 | 2.5 | 63.91
401537 | STYKAČ | EKC1 | STYKAČ EKC1-6511Z-36 | Contactor 30KW AC3 65A 3P+1NO+1NC Coil 36VDC |  | 10 | 50 | 27.5 | 21 | 25 | 0.028875 | 24 | 2.5 | 63.91
401538 | STYKAČ | EKC1 | STYKAČ EKC1-6511Z-48 | Contactor 30KW AC3 65A 3P+1NO+1NC Coil 48VDC |  | 10 | 50 | 27.5 | 21 | 25 | 0.028875 | 24 | 2.5 | 63.91
401539 | STYKAČ | EKC1 | STYKAČ EKC1-6511Z-110 | Contactor 30KW AC3 65A 3P+1NO+1NC Coil 110VDC |  | 10 | 50 | 27.5 | 21 | 25 | 0.028875 | 24 | 2.5 | 63.91
401540 | STYKAČ | EKC1 | STYKAČ EKC1-6511Z-220 | Contactor 30KW AC3 65A 3P+1NO+1NC Coil 220VDC |  | 10 | 50 | 27.5 | 21 | 25 | 0.028875 | 24 | 2.5 | 63.91
401541 | STYKAČ | EKC1 | STYKAČ EKC1-8011Z-12 | Contactor 37KW AC3 80A 3P+1NO+1NC Coil 12VDC |  | 10 | 50 | 27.5 | 21 | 26 | 0.028875 | 25 | 2.6 | 77.385
401542 | STYKAČ | EKC1 | STYKAČ EKC1-8011Z-24 | Contactor 37KW AC3 80A 3P+1NO+1NC Coil 24VDC |  | 10 | 50 | 27.5 | 21 | 26 | 0.028875 | 25 | 2.6 | 77.385
401543 | STYKAČ | EKC1 | STYKAČ EKC1-8011Z-36 | Contactor 37KW AC3 80A 3P+1NO+1NC Coil 36VDC |  | 10 | 50 | 27.5 | 21 | 26 | 0.028875 | 25 | 2.6 | 77.385
401544 | STYKAČ | EKC1 | STYKAČ EKC1-8011Z-48 | Contactor 37KW AC3 80A 3P+1NO+1NC Coil 48VDC |  | 10 | 50 | 27.5 | 21 | 26 | 0.028875 | 25 | 2.6 | 77.385
401545 | STYKAČ | EKC1 | STYKAČ EKC1-8011Z-110 | Contactor 37KW AC3 80A 3P+1NO+1NC Coil 110VDC |  | 10 | 50 | 27.5 | 21 | 26 | 0.028875 | 25 | 2.6 | 77.385
401546 | STYKAČ | EKC1 | STYKAČ EKC1-8011Z-220 | Contactor 37KW AC3 80A 3P+1NO+1NC Coil 220VDC |  | 10 | 50 | 27.5 | 21 | 26 | 0.028875 | 25 | 2.6 | 77.385
401547 | STYKAČ | EKC1 | STYKAČ EKC1-9511Z-12 | Contactor 45KW AC3 95A 3P+1NO+1NC Coil 12VDC |  | 10 | 50 | 27.5 | 21 | 26 | 0.028875 | 25 | 2.6 | 80.465
401548 | STYKAČ | EKC1 | STYKAČ EKC1-9511Z-24 | Contactor 45KW AC3 95A 3P+1NO+1NC Coil 24VDC |  | 10 | 50 | 27.5 | 21 | 26 | 0.028875 | 25 | 2.6 | 80.465
401549 | STYKAČ | EKC1 | STYKAČ EKC1-9511Z-36 | Contactor 45KW AC3 95A 3P+1NO+1NC Coil 36VDC |  | 10 | 50 | 27.5 | 21 | 26 | 0.028875 | 25 | 2.6 | 80.465
401550 | STYKAČ | EKC1 | STYKAČ EKC1-9511Z-48 | Contactor 45KW AC3 95A 3P+1NO+1NC Coil 48VDC |  | 10 | 50 | 27.5 | 21 | 26 | 0.028875 | 25 | 2.6 | 80.465
401551 | STYKAČ | EKC1 | STYKAČ EKC1-9511Z-110 | Contactor 45KW AC3 95A 3P+1NO+1NC Coil 110VDC |  | 10 | 50 | 27.5 | 21 | 26 | 0.028875 | 25 | 2.6 | 80.465
401552 | STYKAČ | EKC1 | STYKAČ EKC1-9511Z-220 | Contactor 45KW AC3 95A 3P+1NO+1NC Coil 220VDC |  | 10 | 50 | 27.5 | 21 | 26 | 0.028875 | 25 | 2.6 | 80.465
401553 | STYKAČ | EKC1 | STYKAČ EKC1-0910-120 | Contactor 4KW AC3 9A 3P+1NO Coil 120VAC |  | 50 | 42 | 27 | 21 | 18.5 | 0.023814 | 17.5 | 0.37 | 6.3525
401554 | STYKAČ | EKC1 | STYKAČ EKC1-0901-120 | Contactor 4KW AC3 9A 3P+1NC Coil 120VAC |  | 50 | 42 | 27 | 21 | 18.5 | 0.023814 | 17.5 | 0.37 | 6.3525
401555 | STYKAČ | EKC1 | STYKAČ EKC1-0911-120 | Contactor 4KW AC3 9A 3P+1NO+1NC Coil 120VAC |  | 50 | 42 | 27 | 21 | 18.5 | 0.023814 | 17.5 | 0.37 | 9.4325
401556 | STYKAČ | EKC1 | STYKAČ EKC1-1210-120 | Contactor 5.5KW AC3 12A 3P+1NO Coil 120VAC |  | 50 | 42 | 27 | 21 | 18.5 | 0.023814 | 17.5 | 0.37 | 6.3525
401557 | STYKAČ | EKC1 | STYKAČ EKC1-1201-120 | Contactor 5.5KW AC3 12A 3P+1NC Coil 120VAC |  | 50 | 42 | 27 | 21 | 18.5 | 0.023814 | 17.5 | 0.37 | 6.3525
401558 | STYKAČ | EKC1 | STYKAČ EKC1-1211-120 | Contactor 5.5KW AC3 12A 3P+1NO+1NC Coil 120VAC |  | 50 | 42 | 27 | 21 | 18.5 | 0.023814 | 17.5 | 0.37 | 9.4325
401559 | STYKAČ | EKC1 | STYKAČ EKC1-1810-120 | Contactor 7.5KW AC3 18A 3P+1NO Coil 120VAC |  | 50 | 42 | 27 | 21 | 18.5 | 0.023814 | 17.5 | 0.37 | 7.315
401560 | STYKAČ | EKC1 | STYKAČ EKC1-1801-120 | Contactor 7.5KW AC3 18A 3P+1NC Coil 120VAC |  | 50 | 42 | 27 | 21 | 18.5 | 0.023814 | 17.5 | 0.37 | 7.315
401561 | STYKAČ | EKC1 | STYKAČ EKC1-1811-120 | Contactor 7.5KW AC3 18A 3P+1NO+1NC Coil 120VAC |  | 50 | 42 | 27 | 21 | 18.5 | 0.023814 | 17.5 | 0.37 | 10.01
401562 | STYKAČ | EKC1 | STYKAČ EKC1-2510-120 | Contactor 11KW AC3 25A 3P+1NO Coil 120VAC |  | 32 | 36.8 | 25.2 | 22.3 | 18.14 | 0.02068 | 17.14 | 0.56688 | 10.78
401563 | STYKAČ | EKC1 | STYKAČ EKC1-2501-120 | Contactor 11KW AC3 25A 3P+1NC Coil 120VAC |  | 32 | 36.8 | 25.2 | 22.3 | 18.14 | 0.02068 | 17.14 | 0.56688 | 10.78
401564 | STYKAČ | EKC1 | STYKAČ EKC1-2511-120 | Contactor 11KW AC3 25A 3P+1NO+1NC Coil 120VAC |  | 32 | 36.8 | 25.2 | 22.3 | 18.14 | 0.02068 | 17.14 | 0.56688 | 13.475
401565 | STYKAČ | EKC1 | STYKAČ EKC1-3210-120 | Contactor 15KW AC3 32A 3P+1NO Coil 120VAC |  | 32 | 36.8 | 25.2 | 22.3 | 18.5 | 0.02068 | 17.5 | 0.57812 | 17.479
401566 | STYKAČ | EKC1 | STYKAČ EKC1-3201-120 | Contactor 15KW AC3 32A 3P+1NC Coil 120VAC |  | 32 | 36.8 | 25.2 | 22.3 | 18.5 | 0.02068 | 17.5 | 0.57812 | 17.479
401567 | STYKAČ | EKC1 | STYKAČ EKC1-3211-120 | Contactor 15KW AC3 32A 3P+1NO+1NC Coil 120VAC |  | 32 | 36.8 | 25.2 | 22.3 | 18.5 | 0.02068 | 17.5 | 0.57812 | 23.1
401568 | STYKAČ | EKC1 | STYKAČ EKC1-4011-120 | Contactor 18.5KW AC3 40A 3P+1NO+1NC Coil 120VAC |  | 12 | 52 | 28 | 14 | 14.5 | 0.020384 | 13.5 | 1.2083 | 28.875
401569 | STYKAČ | EKC1 | STYKAČ EKC1-5011-120 | Contactor 22KW AC3 50A 3P+1NO+1NC Coil 120VAC |  | 12 | 52 | 28 | 14 | 14.5 | 0.020384 | 13.5 | 1.2083 | 31.57
401570 | STYKAČ | EKC1 | STYKAČ EKC1-6511-120 | Contactor 30KW AC3 65A 3P+1NO+1NC Coil 120VAC |  | 12 | 52 | 28 | 14 | 15 | 0.020384 | 14 | 1.25 | 36.575
401571 | STYKAČ | EKC1 | STYKAČ EKC1-8011-120 | Contactor 37KW AC3 80A 3P+1NO+1NC Coil 120VAC |  | 12 | 54 | 28 | 14 | 19 | 0.021168 | 18 | 1.5833 | 52.745
401572 | STYKAČ | EKC1 | STYKAČ EKC1-9511-120 | Contactor 45KW AC3 95A 3P+1NO+1NC Coil 120VAC |  | 12 | 54 | 28 | 14 | 19 | 0.021168 | 18 | 1.5833 | 58.135
401573 | STYKAČ | EKC1 | STYKAČ EKC1-0904-120 | Contactor 4KW AC3 9A 4P 4NO Coil 120VAC |  | 50 | 42 | 27 | 21 | 18.5 | 0.023814 | 17.5 | 0.37 | 7.308
401574 | STYKAČ | EKC1 | STYKAČ EKC1-0908-120 | Contactor 4KW AC3 9A 4P 2NO+2NC Coil 120VAC |  | 50 | 42 | 27 | 21 | 18.5 | 0.023814 | 17.5 | 0.37 | 7.308
401575 | STYKAČ | EKC1 | STYKAČ EKC1-1204-120 | Contactor 5.5KW AC3 12A 4P 4NO Coil 120VAC |  | 50 | 42 | 27 | 21 | 19 | 0.023814 | 18 | 0.38 | 7.308
401576 | STYKAČ | EKC1 | STYKAČ EKC1-1208-120 | Contactor 5.5KW AC3 12A 4P 2NO+2NC Coil 120VAC |  | 50 | 42 | 27 | 21 | 19 | 0.023814 | 18 | 0.38 | 7.308
401577 | STYKAČ | EKC1 | STYKAČ EKC1-2504-120 | Contactor 11KW AC3 25A 4P 4NO Coil 120VAC |  | 32 | 36.8 | 25.2 | 22.3 | 20 | 0.02068 | 19 | 0.625 | 12.397
401578 | STYKAČ | EKC1 | STYKAČ EKC1-2508-120 | Contactor 11KW AC3 25A 4P 2NO+2NC Coil 120VAC |  | 32 | 36.8 | 25.2 | 22.3 | 20 | 0.02068 | 19 | 0.625 | 12.397
401579 | STYKAČ | EKC1 | STYKAČ EKC1-4004-120 | Contactor 18.5KW AC3 40A 4P 4NO Coil 120VAC |  | 12 | 52.5 | 27.5 | 13.5 | 17 | 0.019491 | 16 | 1.4167 | 38.5
401580 | STYKAČ | EKC1 | STYKAČ EKC1-4008-120 | Contactor 18.5KW AC3 40A 4P 2NO+2NC Coil 120VAC |  | 12 | 52.5 | 27.5 | 13.5 | 17 | 0.019491 | 16 | 1.4167 | 38.5
401581 | STYKAČ | EKC1 | STYKAČ EKC1-5004-120 | Contactor 22KW AC3 50A 4P 4NO Coil 120VAC |  | 12 | 52.5 | 27.5 | 13.5 | 17 | 0.019491 | 16 | 1.4167 | 41.965
401582 | STYKAČ | EKC1 | STYKAČ EKC1-5008-120 | Contactor 22KW AC3 50A 4P 2NO+2NC Coil 120VAC |  | 12 | 52.5 | 27.5 | 13.5 | 17 | 0.019491 | 16 | 1.4167 | 41.965
401583 | STYKAČ | EKC1 | STYKAČ EKC1-6504-120 | Contactor 30KW AC3 65A 4P 4NO Coil 120VAC |  | 12 | 52.5 | 27.5 | 13.5 | 17 | 0.019491 | 16 | 1.4167 | 48.7795
401584 | STYKAČ | EKC1 | STYKAČ EKC1-6508-120 | Contactor 30KW AC3 65A 4P 2NO+2NC Coil 120VAC |  | 12 | 52.5 | 27.5 | 13.5 | 17 | 0.019491 | 16 | 1.4167 | 48.7795
401585 | STYKAČ | EKC1 | STYKAČ EKC1-8004-120 | Contactor 37KW AC3 80A 4P 4NO Coil 120VAC |  | 10 | 51.5 | 28 | 14.5 | 17.5 | 0.020909 | 16.5 | 1.75 | 70.3395
401586 | STYKAČ | EKC1 | STYKAČ EKC1-8008-120 | Contactor 37KW AC3 80A 4P 2NO+2NC Coil 120VAC |  | 10 | 51.5 | 28 | 14.5 | 17.5 | 0.020909 | 16.5 | 1.75 | 70.3395
401587 | STYKAČ | EKC1 | STYKAČ EKC1-9504-120 | Contactor 45KW AC3 95A 4P 4NO Coil 120VAC |  | 10 | 51.5 | 28 | 14.5 | 17.5 | 0.020909 | 16.5 | 1.75 | 77.5005
401588 | STYKAČ | EKC1 | STYKAČ EKC1-9508-120 | Contactor 45KW AC3 95A 4P 2NO+2NC Coil 120VAC |  | 10 | 51.5 | 28 | 14.5 | 17.5 | 0.020909 | 16.5 | 1.75 | 77.5005
401589 | STYKAČ | EKC1 | STYKAČ EKC1-0910Z-120 | Contactor 4KW AC3 9A 3P+1NO Coil 120VDC |  | 30 | 40.5 | 27.8 | 17 | 19 | 0.01914 | 18 | 0.63333 | 16.94
401590 | STYKAČ | EKC1 | STYKAČ EKC1-0901Z-120 | Contactor 4KW AC3 9A 3P+1NC Coil 120VDC |  | 30 | 40.5 | 27.8 | 17 | 19 | 0.01914 | 18 | 0.63333 | 16.94
401591 | STYKAČ | EKC1 | STYKAČ EKC1-1210Z-120 | Contactor 5.5KA AC3 12A 3P+1NO Coil 120VDC |  | 30 | 40.5 | 27.8 | 17 | 19 | 0.01914 | 18 | 0.63333 | 16.94
401592 | STYKAČ | EKC1 | STYKAČ EKC1-1201Z-120 | Contactor 5.5KA AC3 12A 3P+1NC Coil 120VDC |  | 30 | 40.5 | 27.8 | 17 | 19 | 0.01914 | 18 | 0.63333 | 16.94
401593 | STYKAČ | EKC1 | STYKAČ EKC1-1810Z-120 | Contactor 7.5KA AC3 18A 3P+1NO Coil 120VDC |  | 30 | 40.5 | 27.8 | 17 | 19 | 0.01914 | 18 | 0.63333 | 17.9025
401594 | STYKAČ | EKC1 | STYKAČ EKC1-1801Z-120 | Contactor 7.5KA AC3 18A 3P+1NC Coil 120VDC |  | 30 | 40.5 | 27.8 | 17 | 19 | 0.01914 | 18 | 0.63333 | 17.9025
401595 | STYKAČ | EKC1 | STYKAČ EKC1-2510Z-120 | Contactor 11KA AC3 25A 3P+1NO Coil 120VDC |  | 30 | 46 | 29 | 21 | 25 | 0.028014 | 24 | 0.83333 | 26.18
401596 | STYKAČ | EKC1 | STYKAČ EKC1-2501Z-120 | Contactor 11KA AC3 25A 3P+1NC Coil 120VDC |  | 30 | 46 | 29 | 21 | 25 | 0.028014 | 24 | 0.83333 | 26.18
401597 | STYKAČ | EKC1 | STYKAČ EKC1-3210Z-120 | Contactor 15KA AC3 32A 3P+1NO Coil 120VDC |  | 30 | 46 | 29 | 21 | 25 | 0.028014 | 24 | 0.83333 | 32.34
401598 | STYKAČ | EKC1 | STYKAČ EKC1-3201Z-120 | Contactor 15KA AC3 32A 3P+1NC Coil 120VDC |  | 30 | 46 | 29 | 21 | 25 | 0.028014 | 24 | 0.83333 | 32.34
401599 | STYKAČ | EKC1 | STYKAČ EKC1-4011Z-120 | Contactor 18.5KW AC3 50A 3P+1NO+1NC Coil 120VDC |  | 10 | 50 | 27.5 | 21 | 23 | 0.028875 | 22 | 2.3 | 57.75
401600 | STYKAČ | EKC1 | STYKAČ EKC1-5011Z-120 | Contactor 22KW AC3 50A 3P+1NO+1NC Coil 120VDC |  | 10 | 50 | 27.5 | 21 | 23 | 0.028875 | 22 | 2.3 | 60.06
401601 | STYKAČ | EKC1 | STYKAČ EKC1-6511Z-120 | Contactor 30KW AC3 65A 3P+1NO+1NC Coil 120VDC |  | 10 | 50 | 27.5 | 21 | 23 | 0.028875 | 22 | 2.3 | 63.91
401602 | STYKAČ | EKC1 | STYKAČ EKC1-8011Z-120 | Contactor 37KW AC3 80A 3P+1NO+1NC Coil 120VDC |  | 10 | 50 | 27.5 | 21 | 26 | 0.028875 | 25 | 2.6 | 77.385
401603 | STYKAČ | EKC1 | STYKAČ EKC1-9511Z-120 | Contactor 45KW AC3 95A 3P+1NO+1NC Coil 120VDC |  | 10 | 50 | 27.5 | 21 | 26 | 0.028875 | 25 | 2.6 | 80.465
401604 | STYKAČ | EKC1 | STYKAČ EKC1-1211-440 | Contactor 5.5KW AC3 12A 3P+1NO+1NC Coil 440VAC |  | 50 | 42 | 27 | 21 | 18.5 | 0.023814 | 17.5 | 0.37 | 9.4325
401605 | STYKAČ | EKC1 | STYKAČ EKC1-2511-440 | Contactor 11KW AC3 25A 3P+1NO+1NC Coil 440VAC |  | 32 | 36.8 | 25.2 | 22.3 | 18.14 | 0.02068 | 17.14 | 0.56688 | 13.475
401606 | STYKAČ | EKC1 | STYKAČ EKC1-3211-440 | Contactor 15KW AC3 32A 3P+1NO+1NC Coil 440VAC |  | 32 | 36.8 | 25.2 | 22.3 | 18.5 | 0.02068 | 17.5 | 0.57812 | 23.1
401607 | STYKAČ | EKC1 | STYKAČ EKC1-4011-440 | Contactor 18.5KW AC3 40A 3P+1NO+1NC Coil 440VAC |  | 12 | 52 | 28 | 14 | 14.5 | 0.020384 | 13.5 | 1.2083 | 28.875
402001 | STYKAČ | EKCC | STYKAČ EKCC-1211-220 | Capacitor Contactor 12Kvar 1NO+1NC Coil 220VAC with EKC1-18 |  | 32 | 40 | 25.5 | 27.5 | 15 | 0.02805 | 14 | 0.46875 | 12.705
402002 | STYKAČ | EKCC | STYKAČ EKCC-1611-220 | Capacitor Contactor 16Kvar 1NO+1NC Coil 220VAC with EKC1-25 |  | 32 | 43.5 | 26 | 29.5 | 21 | 0.033364 | 20 | 0.65625 | 16.17
402003 | STYKAČ | EKCC | STYKAČ EKCC-2011-220 | Capacitor Contactor 20Kvar 1NO+1NC Coil 220VAC with EKC1-32 |  | 32 | 43.5 | 26 | 29.5 | 21 | 0.033364 | 20 | 0.65625 | 22.9075
402004 | STYKAČ | EKCC | STYKAČ EKCC-2512-220 | Capacitor Contactor 25Kvar 1NO+2NC Coil 220VAC with EKC1-40 |  | 10 | 42 | 27.5 | 16.5 | 14 | 0.019058 | 13 | 1.4 | 34.265
402005 | STYKAČ | EKCC | STYKAČ EKCC-3312-220 | Capacitor Contactor 33Kvar 1NO+2NC Coil 220VAC with EKC1-50 |  | 10 | 42 | 27.5 | 16.5 | 14 | 0.019058 | 13 | 1.4 | 36.96
402006 | STYKAČ | EKCC | STYKAČ EKCC-4012-220 | Capacitor Contactor 40Kvar 1NO+2NC Coil 220VAC with EKC1-65 |  | 10 | 48 | 27.5 | 18 | 16 | 0.02376 | 15 | 1.6 | 41.965
402007 | STYKAČ | EKCC | STYKAČ EKCC-6012-220 | Capacitor Contactor 60Kvar 1NO+2NC Coil 220VAC with EKC1-95 |  | 10 | 48 | 27.5 | 18 | 16 | 0.02376 | 15 | 1.6 | 63.91
402008 | STYKAČ | EKCC | STYKAČ EKCC-1211-230 | Capacitor Contactor 12Kvar 1NO+1NC Coil 230VAC with EKC1-18 |  | 32 | 40 | 25.5 | 27.5 | 15 | 0.02805 | 14 | 0.46875 | 12.705
402009 | STYKAČ | EKCC | STYKAČ EKCC-1611-230 | Capacitor Contactor 16Kvar 1NO+1NC Coil 230VAC with EKC1-25 |  | 32 | 43.5 | 26 | 29.5 | 21 | 0.033364 | 20 | 0.65625 | 16.17
402010 | STYKAČ | EKCC | STYKAČ EKCC-2011-230 | Capacitor Contactor 20Kvar 1NO+1NC Coil 230VAC with EKC1-32 |  | 32 | 43.5 | 26 | 29.5 | 21 | 0.033364 | 20 | 0.65625 | 22.9075
402011 | STYKAČ | EKCC | STYKAČ EKCC-2512-230 | Capacitor Contactor 25Kvar 1NO+2NC Coil 230VAC with EKC1-40 |  | 10 | 42 | 27.5 | 16.5 | 14 | 0.019058 | 13 | 1.4 | 34.265
402012 | STYKAČ | EKCC | STYKAČ EKCC-3312-230 | Capacitor Contactor 33Kvar 1NO+2NC Coil 230VAC with EKC1-50 |  | 10 | 42 | 27.5 | 16.5 | 14 | 0.019058 | 13 | 1.4 | 36.96
402013 | STYKAČ | EKCC | STYKAČ EKCC-4012-230 | Capacitor Contactor 40Kvar 1NO+2NC Coil 230VAC with EKC1-65 |  | 10 | 48 | 27.5 | 18 | 16 | 0.02376 | 15 | 1.6 | 41.965
402014 | STYKAČ | EKCC | STYKAČ EKCC-6012-230 | Capacitor Contactor 60Kvar 1NO+2NC Coil 230VAC with EKC1-95 |  | 10 | 48 | 27.5 | 18 | 16 | 0.02376 | 15 | 1.6 | 63.91
402015 | STYKAČ | EKCC | STYKAČ EKCC-1211-380 | Capacitor Contactor 12Kvar 1NO+1NC Coil 380VAC with EKC1-18 |  | 32 | 40 | 25.5 | 27.5 | 15 | 0.02805 | 14 | 0.46875 | 12.705
402016 | STYKAČ | EKCC | STYKAČ EKCC-1611-380 | Capacitor Contactor 16Kvar 1NO+1NC Coil 380VAC with EKC1-25 |  | 32 | 43.5 | 26 | 29.5 | 21 | 0.033364 | 20 | 0.65625 | 16.17
402017 | STYKAČ | EKCC | STYKAČ EKCC-2011-380 | Capacitor Contactor 20Kvar 1NO+1NC Coil 380VAC with EKC1-32 |  | 32 | 43.5 | 26 | 29.5 | 21 | 0.033364 | 20 | 0.65625 | 22.9075
402018 | STYKAČ | EKCC | STYKAČ EKCC-2512-380 | Capacitor Contactor 25Kvar 1NO+2NC Coil 380VAC with EKC1-40 |  | 10 | 42 | 27.5 | 16.5 | 14 | 0.019058 | 13 | 1.4 | 34.265
402019 | STYKAČ | EKCC | STYKAČ EKCC-3312-380 | Capacitor Contactor 33Kvar 1NO+2NC Coil 380VAC with EKC1-50 |  | 10 | 42 | 27.5 | 16.5 | 14 | 0.019058 | 13 | 1.4 | 36.96
402020 | STYKAČ | EKCC | STYKAČ EKCC-4012-380 | Capacitor Contactor 40Kvar 1NO+2NC Coil 380VAC with EKC1-65 |  | 10 | 48 | 27.5 | 18 | 16 | 0.02376 | 15 | 1.6 | 41.965
402021 | STYKAČ | EKCC | STYKAČ EKCC-6012-380 | Capacitor Contactor 60Kvar 1NO+2NC Coil 380VAC with EKC1-95 |  | 10 | 48 | 27.5 | 18 | 16 | 0.02376 | 15 | 1.6 | 63.91
402022 | STYKAČ | EKCC | STYKAČ EKCC-1211-415 | Capacitor Contactor 12Kvar 1NO+1NC Coil 415VAC with EKC1-18 |  | 32 | 40 | 25.5 | 27.5 | 15 | 0.02805 | 14 | 0.46875 | 12.705
402023 | STYKAČ | EKCC | STYKAČ EKCC-1611-415 | Capacitor Contactor 16Kvar 1NO+1NC Coil 415VAC with EKC1-25 |  | 32 | 43.5 | 26 | 29.5 | 21 | 0.033364 | 20 | 0.65625 | 16.17
402024 | STYKAČ | EKCC | STYKAČ EKCC-2011-415 | Capacitor Contactor 20Kvar 1NO+1NC Coil 415VAC with EKC1-32 |  | 32 | 43.5 | 26 | 29.5 | 21 | 0.033364 | 20 | 0.65625 | 22.9075
402025 | STYKAČ | EKCC | STYKAČ EKCC-2512-415 | Capacitor Contactor 25Kvar 1NO+2NC Coil 415VAC with EKC1-40 |  | 10 | 42 | 27.5 | 16.5 | 14 | 0.019058 | 13 | 1.4 | 34.265
402026 | STYKAČ | EKCC | STYKAČ EKCC-3312-415 | Capacitor Contactor 33Kvar 1NO+2NC Coil 415VAC with EKC1-50 |  | 10 | 42 | 27.5 | 16.5 | 14 | 0.019058 | 13 | 1.4 | 36.96
402027 | STYKAČ | EKCC | STYKAČ EKCC-4012-415 | Capacitor Contactor 40Kvar 1NO+2NC Coil 415VAC with EKC1-65 |  | 10 | 48 | 27.5 | 18 | 16 | 0.02376 | 15 | 1.6 | 41.965
402028 | STYKAČ | EKCC | STYKAČ EKCC-6012-415 | Capacitor Contactor 60Kvar 1NO+2NC Coil 415VAC with EKC1-95 |  | 10 | 48 | 27.5 | 18 | 16 | 0.02376 | 15 | 1.6 | 63.91
404001 | STYKAČ | EKC1 | STYKAČ EKC1-0910M-24 | Mini Contactor 4KW AC3 9A 3P+1NO Coil 24VAC |  | 100 | 32.5 | 25 | 27.5 | 18.45 | 0.022344 | 17.45 | 0.1845 | 7.315
404002 | STYKAČ | EKC1 | STYKAČ EKC1-0910M-42 | Mini Contactor 4KW AC3 9A 3P+1NO Coil 42VAC |  | 100 | 32.5 | 25 | 27.5 | 18.45 | 0.022344 | 17.45 | 0.1845 | 7.315
404003 | STYKAČ | EKC1 | STYKAČ EKC1-0910M-48 | Mini Contactor 4KW AC3 9A 3P+1NO Coil 48VAC |  | 100 | 32.5 | 25 | 27.5 | 18.45 | 0.022344 | 17.45 | 0.1845 | 7.315
404004 | STYKAČ | EKC1 | STYKAČ EKC1-0910M-110 | Mini Contactor 4KW AC3 9A 3P+1NO Coil 110VAC |  | 100 | 32.5 | 25 | 27.5 | 18.45 | 0.022344 | 17.45 | 0.1845 | 7.315
404005 | STYKAČ | EKC1 | STYKAČ EKC1-0910M-220 | Mini Contactor 4KW AC3 9A 3P+1NO Coil 220VAC |  | 100 | 32.5 | 25 | 27.5 | 18.45 | 0.022344 | 17.45 | 0.1845 | 7.315
404006 | STYKAČ | EKC1 | STYKAČ EKC1-0910M-230 | Mini Contactor 4KW AC3 9A 3P+1NO Coil 230VAC |  | 100 | 32.5 | 25 | 27.5 | 18.45 | 0.022344 | 17.45 | 0.1845 | 7.315
404007 | STYKAČ | EKC1 | STYKAČ EKC1-0910M-240 | Mini Contactor 4KW AC3 9A 3P+1NO Coil 240VAC |  | 100 | 32.5 | 25 | 27.5 | 18.45 | 0.022344 | 17.45 | 0.1845 | 7.315
404008 | STYKAČ | EKC1 | STYKAČ EKC1-0910M-380 | Mini Contactor 4KW AC3 9A 3P+1NO Coil 380VAC |  | 100 | 32.5 | 25 | 27.5 | 18.45 | 0.022344 | 17.45 | 0.1845 | 7.315
404009 | STYKAČ | EKC1 | STYKAČ EKC1-0910M-415 | Mini Contactor 4KW AC3 9A 3P+1NO Coil 415VAC |  | 100 | 32.5 | 25 | 27.5 | 18.45 | 0.022344 | 17.45 | 0.1845 | 7.315
404010 | STYKAČ | EKC1 | STYKAČ EKC1-0901M-24 | Mini Contactor 4KW AC3 9A 3P+1NC Coil 24VAC |  | 100 | 32.5 | 25 | 27.5 | 18.45 | 0.022344 | 17.45 | 0.1845 | 7.315
404011 | STYKAČ | EKC1 | STYKAČ EKC1-0901M-42 | Mini Contactor 4KW AC3 9A 3P+1NC Coil 42VAC |  | 100 | 32.5 | 25 | 27.5 | 18.45 | 0.022344 | 17.45 | 0.1845 | 7.315
404012 | STYKAČ | EKC1 | STYKAČ EKC1-0901M-48 | Mini Contactor 4KW AC3 9A 3P+1NC Coil 48VAC |  | 100 | 32.5 | 25 | 27.5 | 18.45 | 0.022344 | 17.45 | 0.1845 | 7.315
404013 | STYKAČ | EKC1 | STYKAČ EKC1-0901M-110 | Mini Contactor 4KW AC3 9A 3P+1NC Coil 110VAC |  | 100 | 32.5 | 25 | 27.5 | 18.45 | 0.022344 | 17.45 | 0.1845 | 7.315
404014 | STYKAČ | EKC1 | STYKAČ EKC1-0901M-220 | Mini Contactor 4KW AC3 9A 3P+1NC Coil 220VAC |  | 100 | 32.5 | 25 | 27.5 | 18.45 | 0.022344 | 17.45 | 0.1845 | 7.315
404015 | STYKAČ | EKC1 | STYKAČ EKC1-0901M-230 | Mini Contactor 4KW AC3 9A 3P+1NC Coil 230VAC |  | 100 | 32.5 | 25 | 27.5 | 18.45 | 0.022344 | 17.45 | 0.1845 | 7.315
404016 | STYKAČ | EKC1 | STYKAČ EKC1-0901M-240 | Mini Contactor 4KW AC3 9A 3P+1NC Coil 240VAC |  | 100 | 32.5 | 25 | 27.5 | 18.45 | 0.022344 | 17.45 | 0.1845 | 7.315
404017 | STYKAČ | EKC1 | STYKAČ EKC1-0901M-380 | Mini Contactor 4KW AC3 9A 3P+1NC Coil 380VAC |  | 100 | 32.5 | 25 | 27.5 | 18.45 | 0.022344 | 17.45 | 0.1845 | 7.315
404018 | STYKAČ | EKC1 | STYKAČ EKC1-0901M-415 | Mini Contactor 4KW AC3 9A 3P+1NC Coil 415VAC |  | 100 | 32.5 | 25 | 27.5 | 18.45 | 0.022344 | 17.45 | 0.1845 | 7.315
404019 | STYKAČ | EKC1 | STYKAČ EKC1-1210M-24 | Mini Contactor 5.5KW AC3 12A 3P+1NO Coil 24VAC |  | 100 | 32.5 | 25 | 27.5 | 18.45 | 0.022344 | 17.45 | 0.1845 | 7.315
404020 | STYKAČ | EKC1 | STYKAČ EKC1-1210M-42 | Mini Contactor 5.5KW AC3 12A 3P+1NO Coil 42VAC |  | 100 | 32.5 | 25 | 27.5 | 18.45 | 0.022344 | 17.45 | 0.1845 | 7.315
404021 | STYKAČ | EKC1 | STYKAČ EKC1-1210M-48 | Mini Contactor 5.5KW AC3 12A 3P+1NO Coil 48VAC |  | 100 | 32.5 | 25 | 27.5 | 18.45 | 0.022344 | 17.45 | 0.1845 | 7.315
404022 | STYKAČ | EKC1 | STYKAČ EKC1-1210M-110 | Mini Contactor 5.5KW AC3 12A 3P+1NO Coil 110VAC |  | 100 | 32.5 | 25 | 27.5 | 18.45 | 0.022344 | 17.45 | 0.1845 | 7.315
404023 | STYKAČ | EKC1 | STYKAČ EKC1-1210M-220 | Mini Contactor 5.5KW AC3 12A 3P+1NO Coil 220VAC |  | 100 | 32.5 | 25 | 27.5 | 18.45 | 0.022344 | 17.45 | 0.1845 | 7.315
404024 | STYKAČ | EKC1 | STYKAČ EKC1-1210M-230 | Mini Contactor 5.5KW AC3 12A 3P+1NO Coil 230VAC |  | 100 | 32.5 | 25 | 27.5 | 18.45 | 0.022344 | 17.45 | 0.1845 | 7.315
404025 | STYKAČ | EKC1 | STYKAČ EKC1-1210M-240 | Mini Contactor 5.5KW AC3 12A 3P+1NO Coil 240VAC |  | 100 | 32.5 | 25 | 27.5 | 18.45 | 0.022344 | 17.45 | 0.1845 | 7.315
404026 | STYKAČ | EKC1 | STYKAČ EKC1-1210M-380 | Mini Contactor 5.5KW AC3 12A 3P+1NO Coil 380VAC |  | 100 | 32.5 | 25 | 27.5 | 18.45 | 0.022344 | 17.45 | 0.1845 | 7.315
404027 | STYKAČ | EKC1 | STYKAČ EKC1-1210M-415 | Mini Contactor 5.5KW AC3 12A 3P+1NO Coil 415VAC |  | 100 | 32.5 | 25 | 27.5 | 18.45 | 0.022344 | 17.45 | 0.1845 | 7.315
404028 | STYKAČ | EKC1 | STYKAČ EKC1-1201M-24 | Mini Contactor 5.5KW AC3 12A 3P+1NC Coil 24VAC |  | 100 | 32.5 | 25 | 27.5 | 18.45 | 0.022344 | 17.45 | 0.1845 | 7.315
404029 | STYKAČ | EKC1 | STYKAČ EKC1-1201M-42 | Mini Contactor 5.5KW AC3 12A 3P+1NC Coil 42VAC |  | 100 | 32.5 | 25 | 27.5 | 18.45 | 0.022344 | 17.45 | 0.1845 | 7.315
404030 | STYKAČ | EKC1 | STYKAČ EKC1-1201M-48 | Mini Contactor 5.5KW AC3 12A 3P+1NC Coil 48VAC |  | 100 | 32.5 | 25 | 27.5 | 18.45 | 0.022344 | 17.45 | 0.1845 | 7.315
404031 | STYKAČ | EKC1 | STYKAČ EKC1-1201M-110 | Mini Contactor 5.5KW AC3 12A 3P+1NC Coil 110VAC |  | 100 | 32.5 | 25 | 27.5 | 18.45 | 0.022344 | 17.45 | 0.1845 | 7.315
404032 | STYKAČ | EKC1 | STYKAČ EKC1-1201M-220 | Mini Contactor 5.5KW AC3 12A 3P+1NC Coil 220VAC |  | 100 | 32.5 | 25 | 27.5 | 18.45 | 0.022344 | 17.45 | 0.1845 | 7.315
404033 | STYKAČ | EKC1 | STYKAČ EKC1-1201M-230 | Mini Contactor 5.5KW AC3 12A 3P+1NC Coil 230VAC |  | 100 | 32.5 | 25 | 27.5 | 18.45 | 0.022344 | 17.45 | 0.1845 | 7.315
404034 | STYKAČ | EKC1 | STYKAČ EKC1-1201M-240 | Mini Contactor 5.5KW AC3 12A 3P+1NC Coil 240VAC |  | 100 | 32.5 | 25 | 27.5 | 18.45 | 0.022344 | 17.45 | 0.1845 | 7.315
404035 | STYKAČ | EKC1 | STYKAČ EKC1-1201M-380 | Mini Contactor 5.5KW AC3 12A 3P+1NC Coil 380VAC |  | 100 | 32.5 | 25 | 27.5 | 18.45 | 0.022344 | 17.45 | 0.1845 | 7.315
404036 | STYKAČ | EKC1 | STYKAČ EKC1-1201M-415 | Mini Contactor 5.5KW AC3 12A 3P+1NC Coil 415VAC |  | 100 | 32.5 | 25 | 27.5 | 18.45 | 0.022344 | 17.45 | 0.1845 | 7.315
404037 | STYKAČ | EKC1 | STYKAČ EKC1-0910MZ-12 | Mini Contactor 4KW AC3 9A 3P+1NO Coil 12VDC |  | 100 | 32.5 | 25 | 27.5 | 18.45 | 0.022344 | 17.45 | 0.1845 | 14.8225
404038 | STYKAČ | EKC1 | STYKAČ EKC1-0910MZ-24 | Mini Contactor 4KW AC3 9A 3P+1NO Coil 24VDC |  | 100 | 32.5 | 25 | 27.5 | 18.45 | 0.022344 | 17.45 | 0.1845 | 14.8225
404039 | STYKAČ | EKC1 | STYKAČ EKC1-0910MZ-36 | Mini Contactor 4KW AC3 9A 3P+1NO Coil 36VDC |  | 100 | 32.5 | 25 | 27.5 | 18.45 | 0.022344 | 17.45 | 0.1845 | 14.8225
404040 | STYKAČ | EKC1 | STYKAČ EKC1-0910MZ-48 | Mini Contactor 4KW AC3 9A 3P+1NO Coil 48VDC |  | 100 | 32.5 | 25 | 27.5 | 18.45 | 0.022344 | 17.45 | 0.1845 | 14.8225
404041 | STYKAČ | EKC1 | STYKAČ EKC1-0910MZ-110 | Mini Contactor 4KW AC3 9A 3P+1NO Coil 110VDC |  | 100 | 32.5 | 25 | 27.5 | 18.45 | 0.022344 | 17.45 | 0.1845 | 14.8225
404042 | STYKAČ | EKC1 | STYKAČ EKC1-0910MZ-220 | Mini Contactor 4KW AC3 9A 3P+1NO Coil 220VDC |  | 100 | 32.5 | 25 | 27.5 | 18.45 | 0.022344 | 17.45 | 0.1845 | 14.8225
404043 | STYKAČ | EKC1 | STYKAČ EKC1-0901MZ-12 | Mini Contactor 4KW AC3 9A 3P+1NC Coil 12VDC |  | 100 | 32.5 | 25 | 27.5 | 18.45 | 0.022344 | 17.45 | 0.1845 | 14.8225
404044 | STYKAČ | EKC1 | STYKAČ EKC1-0901MZ-24 | Mini Contactor 4KW AC3 9A 3P+1NC Coil 24VDC |  | 100 | 32.5 | 25 | 27.5 | 18.45 | 0.022344 | 17.45 | 0.1845 | 14.8225
404045 | STYKAČ | EKC1 | STYKAČ EKC1-0901MZ-36 | Mini Contactor 4KW AC3 9A 3P+1NC Coil 36VDC |  | 100 | 32.5 | 25 | 27.5 | 18.45 | 0.022344 | 17.45 | 0.1845 | 14.8225
404046 | STYKAČ | EKC1 | STYKAČ EKC1-0901MZ-48 | Mini Contactor 4KW AC3 9A 3P+1NC Coil 48VDC |  | 100 | 32.5 | 25 | 27.5 | 18.45 | 0.022344 | 17.45 | 0.1845 | 14.8225
404047 | STYKAČ | EKC1 | STYKAČ EKC1-0901MZ-110 | Mini Contactor 4KW AC3 9A 3P+1NC Coil 110VDC |  | 100 | 32.5 | 25 | 27.5 | 18.45 | 0.022344 | 17.45 | 0.1845 | 14.8225
404048 | STYKAČ | EKC1 | STYKAČ EKC1-0901MZ-220 | Mini Contactor 4KW AC3 9A 3P+1NC Coil 220VDC |  | 100 | 32.5 | 25 | 27.5 | 18.45 | 0.022344 | 17.45 | 0.1845 | 14.8225
404049 | STYKAČ | EKC1 | STYKAČ EKC1-1210MZ-12 | Mini Contactor 5.5KW AC3 12A 3P+1NO Coil 12VDC |  | 100 | 32.5 | 25 | 27.5 | 18.45 | 0.022344 | 17.45 | 0.1845 | 14.8225
404050 | STYKAČ | EKC1 | STYKAČ EKC1-1210MZ-24 | Mini Contactor 5.5KW AC3 12A 3P+1NO Coil 24VDC |  | 100 | 32.5 | 25 | 27.5 | 18.45 | 0.022344 | 17.45 | 0.1845 | 14.8225
404051 | STYKAČ | EKC1 | STYKAČ EKC1-1210MZ-36 | Mini Contactor 5.5KW AC3 12A 3P+1NO Coil 36VDC |  | 100 | 32.5 | 25 | 27.5 | 18.45 | 0.022344 | 17.45 | 0.1845 | 14.8225
404052 | STYKAČ | EKC1 | STYKAČ EKC1-1210MZ-48 | Mini Contactor 5.5KW AC3 12A 3P+1NO Coil 48VDC |  | 100 | 32.5 | 25 | 27.5 | 18.45 | 0.022344 | 17.45 | 0.1845 | 14.8225
404053 | STYKAČ | EKC1 | STYKAČ EKC1-1210MZ-110 | Mini Contactor 5.5KW AC3 12A 3P+1NO Coil 110VDC |  | 100 | 32.5 | 25 | 27.5 | 18.45 | 0.022344 | 17.45 | 0.1845 | 14.8225
404054 | STYKAČ | EKC1 | STYKAČ EKC1-1210MZ-220 | Mini Contactor 5.5KW AC3 12A 3P+1NO Coil 220VDC |  | 100 | 32.5 | 25 | 27.5 | 18.45 | 0.022344 | 17.45 | 0.1845 | 14.8225
404055 | STYKAČ | EKC1 | STYKAČ EKC1-1201MZ-12 | Mini Contactor 5.5KW AC3 12A 3P+1NC Coil 12VDC |  | 100 | 32.5 | 25 | 27.5 | 18.45 | 0.022344 | 17.45 | 0.1845 | 14.8225
404056 | STYKAČ | EKC1 | STYKAČ EKC1-1201MZ-24 | Mini Contactor 5.5KW AC3 12A 3P+1NC Coil 24VDC |  | 100 | 32.5 | 25 | 27.5 | 18.45 | 0.022344 | 17.45 | 0.1845 | 14.8225
404057 | STYKAČ | EKC1 | STYKAČ EKC1-1201MZ-36 | Mini Contactor 5.5KW AC3 12A 3P+1NC Coil 36VDC |  | 100 | 32.5 | 25 | 27.5 | 18.45 | 0.022344 | 17.45 | 0.1845 | 14.8225
404058 | STYKAČ | EKC1 | STYKAČ EKC1-1201MZ-48 | Mini Contactor 5.5KW AC3 12A 3P+1NC Coil 48VDC |  | 100 | 32.5 | 25 | 27.5 | 18.45 | 0.022344 | 17.45 | 0.1845 | 14.8225
404059 | STYKAČ | EKC1 | STYKAČ EKC1-1201MZ-110 | Mini Contactor 5.5KW AC3 12A 3P+1NC Coil 110VDC |  | 100 | 32.5 | 25 | 27.5 | 18.45 | 0.022344 | 17.45 | 0.1845 | 14.8225
404060 | STYKAČ | EKC1 | STYKAČ EKC1-1201MZ-220 | Mini Contactor 5.5KW AC3 12A 3P+1NC Coil 220VDC |  | 100 | 32.5 | 25 | 27.5 | 18.45 | 0.022344 | 17.45 | 0.1845 | 14.8225
404061 | STYKAČ | EKC1 | STYKAČ EKC1-0904M-24 | Mini Contactor 4KW AC3 9A 4P 4NO Coil 24VAC |  | 100 | 32.5 | 25 | 27.5 | 18.45 | 0.022344 | 17.45 | 0.1845 | 7.315
404062 | STYKAČ | EKC1 | STYKAČ EKC1-0904M-42 | Mini Contactor 4KW AC3 9A 4P 4NO Coil 42VAC |  | 100 | 32.5 | 25 | 27.5 | 18.45 | 0.022344 | 17.45 | 0.1845 | 7.315
404063 | STYKAČ | EKC1 | STYKAČ EKC1-0904M-48 | Mini Contactor 4KW AC3 9A 4P 4NO Coil 48VAC |  | 100 | 32.5 | 25 | 27.5 | 18.45 | 0.022344 | 17.45 | 0.1845 | 7.315
404064 | STYKAČ | EKC1 | STYKAČ EKC1-0904M-110 | Mini Contactor 4KW AC3 9A 4P 4NO Coil 110VAC |  | 100 | 32.5 | 25 | 27.5 | 18.45 | 0.022344 | 17.45 | 0.1845 | 7.315
404065 | STYKAČ | EKC1 | STYKAČ EKC1-0904M-220 | Mini Contactor 4KW AC3 9A 4P 4NO Coil 220VAC |  | 100 | 32.5 | 25 | 27.5 | 18.45 | 0.022344 | 17.45 | 0.1845 | 7.315
404066 | STYKAČ | EKC1 | STYKAČ EKC1-0904M-230 | Mini Contactor 4KW AC3 9A 4P 4NO Coil 230VAC |  | 100 | 32.5 | 25 | 27.5 | 18.45 | 0.022344 | 17.45 | 0.1845 | 7.315
404067 | STYKAČ | EKC1 | STYKAČ EKC1-0904M-240 | Mini Contactor 4KW AC3 9A 4P 4NO Coil 240VAC |  | 100 | 32.5 | 25 | 27.5 | 18.45 | 0.022344 | 17.45 | 0.1845 | 7.315
404068 | STYKAČ | EKC1 | STYKAČ EKC1-0904M-380 | Mini Contactor 4KW AC3 9A 4P 4NO Coil 380VAC |  | 100 | 32.5 | 25 | 27.5 | 18.45 | 0.022344 | 17.45 | 0.1845 | 7.315
404069 | STYKAČ | EKC1 | STYKAČ EKC1-0904M-415 | Mini Contactor 4KW AC3 9A 4P 4NO Coil 415VAC |  | 100 | 32.5 | 25 | 27.5 | 18.45 | 0.022344 | 17.45 | 0.1845 | 7.315
404070 | STYKAČ | EKC1 | STYKAČ EKC1-1204M-24 | Mini Contactor 5.5KW AC3 12A 4P 4NO Coil 24VAC |  | 100 | 32.5 | 25 | 27.5 | 18.45 | 0.022344 | 17.45 | 0.1845 | 7.315
404071 | STYKAČ | EKC1 | STYKAČ EKC1-1204M-42 | Mini Contactor 5.5KW AC3 12A 4P 4NO Coil 42VAC |  | 100 | 32.5 | 25 | 27.5 | 18.45 | 0.022344 | 17.45 | 0.1845 | 7.315
404072 | STYKAČ | EKC1 | STYKAČ EKC1-1204M-48 | Mini Contactor 5.5KW AC3 12A 4P 4NO Coil 48VAC |  | 100 | 32.5 | 25 | 27.5 | 18.45 | 0.022344 | 17.45 | 0.1845 | 7.315
404073 | STYKAČ | EKC1 | STYKAČ EKC1-1204M-110 | Mini Contactor 5.5KW AC3 12A 4P 4NO Coil 110VAC |  | 100 | 32.5 | 25 | 27.5 | 18.45 | 0.022344 | 17.45 | 0.1845 | 7.315
404074 | STYKAČ | EKC1 | STYKAČ EKC1-1204M-220 | Mini Contactor 5.5KW AC3 12A 4P 4NO Coil 220VAC |  | 100 | 32.5 | 25 | 27.5 | 18.45 | 0.022344 | 17.45 | 0.1845 | 7.315
404075 | STYKAČ | EKC1 | STYKAČ EKC1-1204M-230 | Mini Contactor 5.5KW AC3 12A 4P 4NO Coil 230VAC |  | 100 | 32.5 | 25 | 27.5 | 18.45 | 0.022344 | 17.45 | 0.1845 | 7.315
404076 | STYKAČ | EKC1 | STYKAČ EKC1-1204M-240 | Mini Contactor 5.5KW AC3 12A 4P 4NO Coil 240VAC |  | 100 | 32.5 | 25 | 27.5 | 18.45 | 0.022344 | 17.45 | 0.1845 | 7.315
404077 | STYKAČ | EKC1 | STYKAČ EKC1-1204M-380 | Mini Contactor 5.5KW AC3 12A 4P 4NO Coil 380VAC |  | 100 | 32.5 | 25 | 27.5 | 18.45 | 0.022344 | 17.45 | 0.1845 | 7.315
404078 | STYKAČ | EKC1 | STYKAČ EKC1-1204M-415 | Mini Contactor 5.5KW AC3 12A 4P 4NO Coil 415VAC |  | 100 | 32.5 | 25 | 27.5 | 18.45 | 0.022344 | 17.45 | 0.1845 | 7.315
404079 | STYKAČ | EKC1 | STYKAČ EKC1-0904MZ-12 | Mini Contactor 4KW AC3 9A 4P 4NO Coil 12VDC |  | 100 | 32.5 | 25 | 27.5 | 18.45 | 0.022344 | 17.45 | 0.1845 | 14.8225
404080 | STYKAČ | EKC1 | STYKAČ EKC1-0904MZ-24 | Mini Contactor 4KW AC3 9A 4P 4NO Coil 24VDC |  | 100 | 32.5 | 25 | 27.5 | 18.45 | 0.022344 | 17.45 | 0.1845 | 14.8225
404081 | STYKAČ | EKC1 | STYKAČ EKC1-0904MZ-36 | Mini Contactor 4KW AC3 9A 4P 4NO Coil 36VDC |  | 100 | 32.5 | 25 | 27.5 | 18.45 | 0.022344 | 17.45 | 0.1845 | 14.8225
404082 | STYKAČ | EKC1 | STYKAČ EKC1-0904MZ-48 | Mini Contactor 4KW AC3 9A 4P 4NO Coil 48VDC |  | 100 | 32.5 | 25 | 27.5 | 18.45 | 0.022344 | 17.45 | 0.1845 | 14.8225
404083 | STYKAČ | EKC1 | STYKAČ EKC1-0904MZ-110 | Mini Contactor 4KW AC3 9A 4P 4NO Coil 110VDC |  | 100 | 32.5 | 25 | 27.5 | 18.45 | 0.022344 | 17.45 | 0.1845 | 14.8225
404084 | STYKAČ | EKC1 | STYKAČ EKC1-0904MZ-220 | Mini Contactor 4KW AC3 9A 4P 4NO Coil 220VDC |  | 100 | 32.5 | 25 | 27.5 | 18.45 | 0.022344 | 17.45 | 0.1845 | 14.8225
404091 | STYKAČ | EKC1 | STYKAČ EKC1-1204MZ-12 | Mini Contactor 5.5KW AC3 12A 4P 4NO Coil 12VDC |  | 100 | 32.5 | 25 | 27.5 | 18.45 | 0.022344 | 17.45 | 0.1845 | 14.8225
404092 | STYKAČ | EKC1 | STYKAČ EKC1-1204MZ-24 | Mini Contactor 5.5KW AC3 12A 4P 4NO Coil 24VDC |  | 100 | 32.5 | 25 | 27.5 | 18.45 | 0.022344 | 17.45 | 0.1845 | 14.8225
404093 | STYKAČ | EKC1 | STYKAČ EKC1-1204MZ-36 | Mini Contactor 5.5KW AC3 12A 4P 4NO Coil 36VDC |  | 100 | 32.5 | 25 | 27.5 | 18.45 | 0.022344 | 17.45 | 0.1845 | 14.8225
404094 | STYKAČ | EKC1 | STYKAČ EKC1-1204MZ-48 | Mini Contactor 5.5KW AC3 12A 4P 4NO Coil 48VDC |  | 100 | 32.5 | 25 | 27.5 | 18.45 | 0.022344 | 17.45 | 0.1845 | 14.8225
404095 | STYKAČ | EKC1 | STYKAČ EKC1-1204MZ-110 | Mini Contactor 5.5KW AC3 12A 4P 4NO Coil 110VDC |  | 100 | 32.5 | 25 | 27.5 | 18.45 | 0.022344 | 17.45 | 0.1845 | 14.8225
404096 | STYKAČ | EKC1 | STYKAČ EKC1-1204MZ-220 | Mini Contactor 5.5KW AC3 12A 4P 4NO Coil 220VDC |  | 100 | 32.5 | 25 | 27.5 | 18.45 | 0.022344 | 17.45 | 0.1845 | 14.8225
406001 | STYKAČ | EKC2 | STYKAČ EKC2-0911-24 | Contactor 4KW AC3 9A 3P+1NO+1NC Coil 24VAC |  | 60 | 33.9 | 26.9 | 29.3 | 21.4 | 0.026719 | 19.6 | 0.35667 | 5.9675
406002 | STYKAČ | EKC2 | STYKAČ EKC2-0911-42 | Contactor 4KW AC3 9A 3P+1NO+1NC Coil 42VAC |  | 60 | 33.9 | 26.9 | 29.3 | 21.4 | 0.026719 | 19.6 | 0.35667 | 5.9675
406003 | STYKAČ | EKC2 | STYKAČ EKC2-0911-48 | Contactor 4KW AC3 9A 3P+1NO+1NC Coil 48VAC |  | 60 | 33.9 | 26.9 | 29.3 | 21.4 | 0.026719 | 19.6 | 0.35667 | 5.9675
406004 | STYKAČ | EKC2 | STYKAČ EKC2-0911-110 | Contactor 4KW AC3 9A 3P+1NO+1NC Coil 110VAC |  | 60 | 33.9 | 26.9 | 29.3 | 21.4 | 0.026719 | 19.6 | 0.35667 | 5.9675
406005 | STYKAČ | EKC2 | STYKAČ EKC2-0911-220 | Contactor 4KW AC3 9A 3P+1NO+1NC Coil 220VAC |  | 60 | 33.9 | 26.9 | 29.3 | 21.4 | 0.026719 | 19.6 | 0.35667 | 5.9675
406006 | STYKAČ | EKC2 | STYKAČ EKC2-0911-230 | Contactor 4KW AC3 9A 3P+1NO+1NC Coil 230VAC |  | 60 | 33.9 | 26.9 | 29.3 | 21.4 | 0.026719 | 19.6 | 0.35667 | 5.9675
406007 | STYKAČ | EKC2 | STYKAČ EKC2-0911-240 | Contactor 4KW AC3 9A 3P+1NO+1NC Coil 240VAC |  | 60 | 33.9 | 26.9 | 29.3 | 21.4 | 0.026719 | 19.6 | 0.35667 | 5.9675
406008 | STYKAČ | EKC2 | STYKAČ EKC2-0911-380 | Contactor 4KW AC3 9A 3P+1NO+1NC Coil 380VAC |  | 60 | 33.9 | 26.9 | 29.3 | 21.4 | 0.026719 | 19.6 | 0.35667 | 5.9675
406009 | STYKAČ | EKC2 | STYKAČ EKC2-0911-415 | Contactor 4KW AC3 9A 3P+1NO+1NC Coil 415VAC |  | 60 | 33.9 | 26.9 | 29.3 | 21.4 | 0.026719 | 19.6 | 0.35667 | 5.9675
406010 | STYKAČ | EKC2 | STYKAČ EKC2-1211-24 | Contactor 5.5KW AC3 12A 3P+1NO+1NC Coil 24VAC |  | 60 | 33.9 | 26.9 | 29.3 | 21.4 | 0.026719 | 19.6 | 0.35667 | 5.9675
406011 | STYKAČ | EKC2 | STYKAČ EKC2-1211-42 | Contactor 5.5KW AC3 12A 3P+1NO+1NC Coil 42VAC |  | 60 | 33.9 | 26.9 | 29.3 | 21.4 | 0.026719 | 19.6 | 0.35667 | 5.9675
406012 | STYKAČ | EKC2 | STYKAČ EKC2-1211-48 | Contactor 5.5KW AC3 12A 3P+1NO+1NC Coil 48VAC |  | 60 | 33.9 | 26.9 | 29.3 | 21.4 | 0.026719 | 19.6 | 0.35667 | 5.9675
406013 | STYKAČ | EKC2 | STYKAČ EKC2-1211-110 | Contactor 5.5KW AC3 12A 3P+1NO+1NC Coil 110VAC |  | 60 | 33.9 | 26.9 | 29.3 | 21.4 | 0.026719 | 19.6 | 0.35667 | 5.9675
406014 | STYKAČ | EKC2 | STYKAČ EKC2-1211-220 | Contactor 5.5KW AC3 12A 3P+1NO+1NC Coil 220VAC |  | 60 | 33.9 | 26.9 | 29.3 | 21.4 | 0.026719 | 19.6 | 0.35667 | 5.9675
406015 | STYKAČ | EKC2 | STYKAČ EKC2-1211-230 | Contactor 5.5KW AC3 12A 3P+1NO+1NC Coil 230VAC |  | 60 | 33.9 | 26.9 | 29.3 | 21.4 | 0.026719 | 19.6 | 0.35667 | 5.9675
406016 | STYKAČ | EKC2 | STYKAČ EKC2-1211-240 | Contactor 5.5KW AC3 12A 3P+1NO+1NC Coil 240VAC |  | 60 | 33.9 | 26.9 | 29.3 | 21.4 | 0.026719 | 19.6 | 0.35667 | 5.9675
406017 | STYKAČ | EKC2 | STYKAČ EKC2-1211-380 | Contactor 5.5KW AC3 12A 3P+1NO+1NC Coil 380VAC |  | 60 | 33.9 | 26.9 | 29.3 | 21.4 | 0.026719 | 19.6 | 0.35667 | 5.9675
406018 | STYKAČ | EKC2 | STYKAČ EKC2-1211-415 | Contactor 5.5KW AC3 12A 3P+1NO+1NC Coil 415VAC |  | 60 | 33.9 | 26.9 | 29.3 | 21.4 | 0.026719 | 19.6 | 0.35667 | 5.9675
406019 | STYKAČ | EKC2 | STYKAČ EKC2-1811-24 | Contactor 7.5KW AC3 18A 3P+1NO+1NC Coil 24VAC |  | 60 | 33.9 | 26.9 | 29.3 | 22.4 | 0.026719 | 20.4 | 0.37333 | 6.9685
406020 | STYKAČ | EKC2 | STYKAČ EKC2-1811-42 | Contactor 7.5KW AC3 18A 3P+1NO+1NC Coil 42VAC |  | 60 | 33.9 | 26.9 | 29.3 | 22.4 | 0.026719 | 20.4 | 0.37333 | 6.9685
406021 | STYKAČ | EKC2 | STYKAČ EKC2-1811-48 | Contactor 7.5KW AC3 18A 3P+1NO+1NC Coil 48VAC |  | 60 | 33.9 | 26.9 | 29.3 | 22.4 | 0.026719 | 20.4 | 0.37333 | 6.9685
406022 | STYKAČ | EKC2 | STYKAČ EKC2-1811-110 | Contactor 7.5KW AC3 18A 3P+1NO+1NC Coil 110VAC |  | 60 | 33.9 | 26.9 | 29.3 | 22.4 | 0.026719 | 20.4 | 0.37333 | 6.9685
406023 | STYKAČ | EKC2 | STYKAČ EKC2-1811-220 | Contactor 7.5KW AC3 18A 3P+1NO+1NC Coil 220VAC |  | 60 | 33.9 | 26.9 | 29.3 | 22.4 | 0.026719 | 20.4 | 0.37333 | 6.9685
406024 | STYKAČ | EKC2 | STYKAČ EKC2-1811-230 | Contactor 7.5KW AC3 18A 3P+1NO+1NC Coil 230VAC |  | 60 | 33.9 | 26.9 | 29.3 | 22.4 | 0.026719 | 20.4 | 0.37333 | 6.9685
406025 | STYKAČ | EKC2 | STYKAČ EKC2-1811-240 | Contactor 7.5KW AC3 18A 3P+1NO+1NC Coil 240VAC |  | 60 | 33.9 | 26.9 | 29.3 | 22.4 | 0.026719 | 20.4 | 0.37333 | 6.9685
406026 | STYKAČ | EKC2 | STYKAČ EKC2-1811-380 | Contactor 7.5KW AC3 18A 3P+1NO+1NC Coil 380VAC |  | 60 | 33.9 | 26.9 | 29.3 | 22.4 | 0.026719 | 20.4 | 0.37333 | 6.9685
406027 | STYKAČ | EKC2 | STYKAČ EKC2-1811-415 | Contactor 7.5KW AC3 18A 3P+1NO+1NC Coil 415VAC |  | 60 | 33.9 | 26.9 | 29.3 | 22.4 | 0.026719 | 20.4 | 0.37333 | 6.9685
406028 | STYKAČ | EKC2 | STYKAČ EKC2-2511-24 | Contactor 11KW AC3 25A 3P+1NO+1NC Coil 24VAC |  | 40 | 46 | 26.6 | 23.6 | 23 | 0.028877 | 21 | 0.575 | 10.087
406029 | STYKAČ | EKC2 | STYKAČ EKC2-2511-42 | Contactor 11KW AC3 25A 3P+1NO+1NC Coil 42VAC |  | 40 | 46 | 26.6 | 23.6 | 23 | 0.028877 | 21 | 0.575 | 10.087
406030 | STYKAČ | EKC2 | STYKAČ EKC2-2511-48 | Contactor 11KW AC3 25A 3P+1NO+1NC Coil 48VAC |  | 40 | 46 | 26.6 | 23.6 | 23 | 0.028877 | 21 | 0.575 | 10.087
406031 | STYKAČ | EKC2 | STYKAČ EKC2-2511-110 | Contactor 11KW AC3 25A 3P+1NO+1NC Coil 110VAC |  | 40 | 46 | 26.6 | 23.6 | 23 | 0.028877 | 21 | 0.575 | 10.087
406032 | STYKAČ | EKC2 | STYKAČ EKC2-2511-220 | Contactor 11KW AC3 25A 3P+1NO+1NC Coil 220VAC |  | 40 | 46 | 26.6 | 23.6 | 23 | 0.028877 | 21 | 0.575 | 10.087
406033 | STYKAČ | EKC2 | STYKAČ EKC2-2511-230 | Contactor 11KW AC3 25A 3P+1NO+1NC Coil 230VAC |  | 40 | 46 | 26.6 | 23.6 | 23 | 0.028877 | 21 | 0.575 | 10.087
406034 | STYKAČ | EKC2 | STYKAČ EKC2-2511-240 | Contactor 11KW AC3 25A 3P+1NO+1NC Coil 240VAC |  | 40 | 46 | 26.6 | 23.6 | 23 | 0.028877 | 21 | 0.575 | 10.087
406035 | STYKAČ | EKC2 | STYKAČ EKC2-2511-380 | Contactor 11KW AC3 25A 3P+1NO+1NC Coil 380VAC |  | 40 | 46 | 26.6 | 23.6 | 23 | 0.028877 | 21 | 0.575 | 10.087
406036 | STYKAČ | EKC2 | STYKAČ EKC2-2511-415 | Contactor 11KW AC3 25A 3P+1NO+1NC Coil 415VAC |  | 40 | 46 | 26.6 | 23.6 | 23 | 0.028877 | 21 | 0.575 | 10.087
406037 | STYKAČ | EKC2 | STYKAČ EKC2-3211-24 | Contactor 15KW AC3 32A 3P+1NO+1NC Coil 24VAC |  | 40 | 46 | 26.6 | 23.6 | 23.5 | 0.028877 | 22 | 0.5875 | 16.94
406038 | STYKAČ | EKC2 | STYKAČ EKC2-3211-42 | Contactor 15KW AC3 32A 3P+1NO+1NC Coil 42VAC |  | 40 | 46 | 26.6 | 23.6 | 23.5 | 0.028877 | 22 | 0.5875 | 16.94
406039 | STYKAČ | EKC2 | STYKAČ EKC2-3211-48 | Contactor 15KW AC3 32A 3P+1NO+1NC Coil 48VAC |  | 40 | 46 | 26.6 | 23.6 | 23.5 | 0.028877 | 22 | 0.5875 | 16.94
406040 | STYKAČ | EKC2 | STYKAČ EKC2-3211-110 | Contactor 15KW AC3 32A 3P+1NO+1NC Coil 110VAC |  | 40 | 46 | 26.6 | 23.6 | 23.5 | 0.028877 | 22 | 0.5875 | 16.94
406041 | STYKAČ | EKC2 | STYKAČ EKC2-3211-220 | Contactor 15KW AC3 32A 3P+1NO+1NC Coil 220VAC |  | 40 | 46 | 26.6 | 23.6 | 23.5 | 0.028877 | 22 | 0.5875 | 16.94
406042 | STYKAČ | EKC2 | STYKAČ EKC2-3211-230 | Contactor 15KW AC3 32A 3P+1NO+1NC Coil 230VAC |  | 40 | 46 | 26.6 | 23.6 | 23.5 | 0.028877 | 22 | 0.5875 | 16.94
406043 | STYKAČ | EKC2 | STYKAČ EKC2-3211-240 | Contactor 15KW AC3 32A 3P+1NO+1NC Coil 240VAC |  | 40 | 46 | 26.6 | 23.6 | 23.5 | 0.028877 | 22 | 0.5875 | 16.94
406044 | STYKAČ | EKC2 | STYKAČ EKC2-3211-380 | Contactor 15KW AC3 32A 3P+1NO+1NC Coil 380VAC |  | 40 | 46 | 26.6 | 23.6 | 23.5 | 0.028877 | 22 | 0.5875 | 16.94
406045 | STYKAČ | EKC2 | STYKAČ EKC2-3211-415 | Contactor 15KW AC3 32A 3P+1NO+1NC Coil 415VAC |  | 40 | 46 | 26.6 | 23.6 | 23.5 | 0.028877 | 22 | 0.5875 | 16.94
406046 | STYKAČ | EKC2 | STYKAČ EKC2-3811-24 | Contactor 18.5KW AC3 40A 3P+1NO+1NC Coil 24VAC |  | 40 | 46 | 26.6 | 23.6 | 23.5 | 0.028877 | 22 | 0.5875 | 17.71
406047 | STYKAČ | EKC2 | STYKAČ EKC2-3811-42 | Contactor 18.5KW AC3 40A 3P+1NO+1NC Coil 42VAC |  | 40 | 46 | 26.6 | 23.6 | 23.5 | 0.028877 | 22 | 0.5875 | 17.71
406048 | STYKAČ | EKC2 | STYKAČ EKC2-3811-48 | Contactor 18.5KW AC3 40A 3P+1NO+1NC Coil 48VAC |  | 40 | 46 | 26.6 | 23.6 | 23.5 | 0.028877 | 22 | 0.5875 | 17.71
406049 | STYKAČ | EKC2 | STYKAČ EKC2-3811-110 | Contactor 18.5KW AC3 40A 3P+1NO+1NC Coil 110VAC |  | 40 | 46 | 26.6 | 23.6 | 23.5 | 0.028877 | 22 | 0.5875 | 17.71
406050 | STYKAČ | EKC2 | STYKAČ EKC2-3811-220 | Contactor 18.5KW AC3 40A 3P+1NO+1NC Coil 220VAC |  | 40 | 46 | 26.6 | 23.6 | 23.5 | 0.028877 | 22 | 0.5875 | 17.71
406051 | STYKAČ | EKC2 | STYKAČ EKC2-3811-230 | Contactor 18.5KW AC3 40A 3P+1NO+1NC Coil 230VAC |  | 40 | 46 | 26.6 | 23.6 | 23.5 | 0.028877 | 22 | 0.5875 | 17.71
406052 | STYKAČ | EKC2 | STYKAČ EKC2-3811-240 | Contactor 18.5KW AC3 40A 3P+1NO+1NC Coil 240VAC |  | 40 | 46 | 26.6 | 23.6 | 23.5 | 0.028877 | 22 | 0.5875 | 17.71
406053 | STYKAČ | EKC2 | STYKAČ EKC2-3811-380 | Contactor 18.5KW AC3 40A 3P+1NO+1NC Coil 380VAC |  | 40 | 46 | 26.6 | 23.6 | 23.5 | 0.028877 | 22 | 0.5875 | 17.71
406054 | STYKAČ | EKC2 | STYKAČ EKC2-3811-415 | Contactor 18.5KW AC3 40A 3P+1NO+1NC Coil 415VAC |  | 40 | 46 | 26.6 | 23.6 | 23.5 | 0.028877 | 22 | 0.5875 | 17.71
406055 | STYKAČ | EKC2 | STYKAČ EKC2-4011-24 | Contactor 18.5KW AC3 40A 3P+1NO+1NC Coil 24VAC |  | 16 | 35.9 | 28.4 | 26.2 | 19.6 | 0.026712 | 18.4 | 1.225 | 28.875
406056 | STYKAČ | EKC2 | STYKAČ EKC2-4011-42 | Contactor 18.5KW AC3 40A 3P+1NO+1NC Coil 42VAC |  | 16 | 35.9 | 28.4 | 26.2 | 19.6 | 0.026712 | 18.4 | 1.225 | 28.875
406057 | STYKAČ | EKC2 | STYKAČ EKC2-4011-48 | Contactor 18.5KW AC3 40A 3P+1NO+1NC Coil 48VAC |  | 16 | 35.9 | 28.4 | 26.2 | 19.6 | 0.026712 | 18.4 | 1.225 | 28.875
406058 | STYKAČ | EKC2 | STYKAČ EKC2-4011-110 | Contactor 18.5KW AC3 40A 3P+1NO+1NC Coil 110VAC |  | 16 | 35.9 | 28.4 | 26.2 | 19.6 | 0.026712 | 18.4 | 1.225 | 28.875
406059 | STYKAČ | EKC2 | STYKAČ EKC2-4011-220 | Contactor 18.5KW AC3 40A 3P+1NO+1NC Coil 220VAC |  | 16 | 35.9 | 28.4 | 26.2 | 19.6 | 0.026712 | 18.4 | 1.225 | 28.875
406060 | STYKAČ | EKC2 | STYKAČ EKC2-4011-230 | Contactor 18.5KW AC3 40A 3P+1NO+1NC Coil 230VAC |  | 16 | 35.9 | 28.4 | 26.2 | 19.6 | 0.026712 | 18.4 | 1.225 | 28.875
406061 | STYKAČ | EKC2 | STYKAČ EKC2-4011-240 | Contactor 18.5KW AC3 40A 3P+1NO+1NC Coil 240VAC |  | 16 | 35.9 | 28.4 | 26.2 | 19.6 | 0.026712 | 18.4 | 1.225 | 28.875
406062 | STYKAČ | EKC2 | STYKAČ EKC2-4011-380 | Contactor 18.5KW AC3 40A 3P+1NO+1NC Coil 380VAC |  | 16 | 35.9 | 28.4 | 26.2 | 19.6 | 0.026712 | 18.4 | 1.225 | 28.875
406063 | STYKAČ | EKC2 | STYKAČ EKC2-4011-415 | Contactor 18.5KW AC3 40A 3P+1NO+1NC Coil 415VAC |  | 16 | 35.9 | 28.4 | 26.2 | 19.6 | 0.026712 | 18.4 | 1.225 | 28.875
406064 | STYKAČ | EKC2 | STYKAČ EKC2-5011-24 | Contactor 22KW AC3 50A 3P+1NO+1NC Coil 24VAC |  | 16 | 35.9 | 28.4 | 26.2 | 19.8 | 0.026712 | 18.6 | 1.2375 | 30.8
406065 | STYKAČ | EKC2 | STYKAČ EKC2-5011-42 | Contactor 22KW AC3 50A 3P+1NO+1NC Coil 42VAC |  | 16 | 35.9 | 28.4 | 26.2 | 19.8 | 0.026712 | 18.6 | 1.2375 | 30.8
406066 | STYKAČ | EKC2 | STYKAČ EKC2-5011-48 | Contactor 22KW AC3 50A 3P+1NO+1NC Coil 48VAC |  | 16 | 35.9 | 28.4 | 26.2 | 19.8 | 0.026712 | 18.6 | 1.2375 | 30.8
406067 | STYKAČ | EKC2 | STYKAČ EKC2-5011-110 | Contactor 22KW AC3 50A 3P+1NO+1NC Coil 110VAC |  | 16 | 35.9 | 28.4 | 26.2 | 19.8 | 0.026712 | 18.6 | 1.2375 | 30.8
406068 | STYKAČ | EKC2 | STYKAČ EKC2-5011-220 | Contactor 22KW AC3 50A 3P+1NO+1NC Coil 220VAC |  | 16 | 35.9 | 28.4 | 26.2 | 19.8 | 0.026712 | 18.6 | 1.2375 | 30.8
406069 | STYKAČ | EKC2 | STYKAČ EKC2-5011-230 | Contactor 22KW AC3 50A 3P+1NO+1NC Coil 230VAC |  | 16 | 35.9 | 28.4 | 26.2 | 19.8 | 0.026712 | 18.6 | 1.2375 | 30.8
406070 | STYKAČ | EKC2 | STYKAČ EKC2-5011-240 | Contactor 22KW AC3 50A 3P+1NO+1NC Coil 240VAC |  | 16 | 35.9 | 28.4 | 26.2 | 19.8 | 0.026712 | 18.6 | 1.2375 | 30.8
406071 | STYKAČ | EKC2 | STYKAČ EKC2-5011-380 | Contactor 22KW AC3 50A 3P+1NO+1NC Coil 380VAC |  | 16 | 35.9 | 28.4 | 26.2 | 19.8 | 0.026712 | 18.6 | 1.2375 | 30.8
406072 | STYKAČ | EKC2 | STYKAČ EKC2-5011-415 | Contactor 22KW AC3 50A 3P+1NO+1NC Coil 415VAC |  | 16 | 35.9 | 28.4 | 26.2 | 19.8 | 0.026712 | 18.6 | 1.2375 | 30.8
406073 | STYKAČ | EKC2 | STYKAČ EKC2-6511-24 | Contactor 30KW AC3 65A 3P+1NO+1NC Coil 24VAC |  | 16 | 35.9 | 28.4 | 26.2 | 19.8 | 0.026712 | 18.6 | 1.2375 | 34.65
406074 | STYKAČ | EKC2 | STYKAČ EKC2-6511-42 | Contactor 30KW AC3 65A 3P+1NO+1NC Coil 42VAC |  | 16 | 35.9 | 28.4 | 26.2 | 19.8 | 0.026712 | 18.6 | 1.2375 | 34.65
406075 | STYKAČ | EKC2 | STYKAČ EKC2-6511-48 | Contactor 30KW AC3 65A 3P+1NO+1NC Coil 48VAC |  | 16 | 35.9 | 28.4 | 26.2 | 19.8 | 0.026712 | 18.6 | 1.2375 | 34.65
406076 | STYKAČ | EKC2 | STYKAČ EKC2-6511-110 | Contactor 30KW AC3 65A 3P+1NO+1NC Coil 110VAC |  | 16 | 35.9 | 28.4 | 26.2 | 19.8 | 0.026712 | 18.6 | 1.2375 | 34.65
406077 | STYKAČ | EKC2 | STYKAČ EKC2-6511-220 | Contactor 30KW AC3 65A 3P+1NO+1NC Coil 220VAC |  | 16 | 35.9 | 28.4 | 26.2 | 19.8 | 0.026712 | 18.6 | 1.2375 | 34.65
406078 | STYKAČ | EKC2 | STYKAČ EKC2-6511-230 | Contactor 30KW AC3 65A 3P+1NO+1NC Coil 230VAC |  | 16 | 35.9 | 28.4 | 26.2 | 19.8 | 0.026712 | 18.6 | 1.2375 | 34.65
406079 | STYKAČ | EKC2 | STYKAČ EKC2-6511-240 | Contactor 30KW AC3 65A 3P+1NO+1NC Coil 240VAC |  | 16 | 35.9 | 28.4 | 26.2 | 19.8 | 0.026712 | 18.6 | 1.2375 | 34.65
406080 | STYKAČ | EKC2 | STYKAČ EKC2-6511-380 | Contactor 30KW AC3 65A 3P+1NO+1NC Coil 380VAC |  | 16 | 35.9 | 28.4 | 26.2 | 19.8 | 0.026712 | 18.6 | 1.2375 | 34.65
406081 | STYKAČ | EKC2 | STYKAČ EKC2-6511-415 | Contactor 30KW AC3 65A 3P+1NO+1NC Coil 415VAC |  | 16 | 35.9 | 28.4 | 26.2 | 19.8 | 0.026712 | 18.6 | 1.2375 | 34.65
406082 | STYKAČ | EKC2 | STYKAČ EKC2-8011-24 | Contactor 37KW AC3 80A 3P+1NO+1NC Coil 24VAC |  | 12 | 33.9 | 26.9 | 29.3 | 21.4 | 0.026719 | 19.6 | 1.7833 | 54.285
406083 | STYKAČ | EKC2 | STYKAČ EKC2-8011-42 | Contactor 37KW AC3 80A 3P+1NO+1NC Coil 42VAC |  | 12 | 33.9 | 26.9 | 29.3 | 21.4 | 0.026719 | 19.6 | 1.7833 | 54.285
406084 | STYKAČ | EKC2 | STYKAČ EKC2-8011-48 | Contactor 37KW AC3 80A 3P+1NO+1NC Coil 48VAC |  | 12 | 33.9 | 26.9 | 29.3 | 21.4 | 0.026719 | 19.6 | 1.7833 | 54.285
406085 | STYKAČ | EKC2 | STYKAČ EKC2-8011-110 | Contactor 37KW AC3 80A 3P+1NO+1NC Coil 110VAC |  | 12 | 33.9 | 26.9 | 29.3 | 21.4 | 0.026719 | 19.6 | 1.7833 | 54.285
406086 | STYKAČ | EKC2 | STYKAČ EKC2-8011-220 | Contactor 37KW AC3 80A 3P+1NO+1NC Coil 220VAC |  | 12 | 33.9 | 26.9 | 29.3 | 21.4 | 0.026719 | 19.6 | 1.7833 | 54.285
406087 | STYKAČ | EKC2 | STYKAČ EKC2-8011-230 | Contactor 37KW AC3 80A 3P+1NO+1NC Coil 230VAC |  | 12 | 33.9 | 26.9 | 29.3 | 21.4 | 0.026719 | 19.6 | 1.7833 | 54.285
406088 | STYKAČ | EKC2 | STYKAČ EKC2-8011-240 | Contactor 37KW AC3 80A 3P+1NO+1NC Coil 240VAC |  | 12 | 33.9 | 26.9 | 29.3 | 21.4 | 0.026719 | 19.6 | 1.7833 | 54.285
406089 | STYKAČ | EKC2 | STYKAČ EKC2-8011-380 | Contactor 37KW AC3 80A 3P+1NO+1NC Coil 380VAC |  | 12 | 33.9 | 26.9 | 29.3 | 21.4 | 0.026719 | 19.6 | 1.7833 | 54.285
406090 | STYKAČ | EKC2 | STYKAČ EKC2-8011-415 | Contactor 37KW AC3 80A 3P+1NO+1NC Coil 415VAC |  | 12 | 33.9 | 26.9 | 29.3 | 21.4 | 0.026719 | 19.6 | 1.7833 | 54.285
406091 | STYKAČ | EKC2 | STYKAČ EKC2-9511-24 | Contactor 45KW AC3 95A 3P+1NO+1NC Coil 24VAC |  | 12 | 33.9 | 26.9 | 29.3 | 21.4 | 0.026719 | 19.6 | 1.7833 | 58.905
406092 | STYKAČ | EKC2 | STYKAČ EKC2-9511-42 | Contactor 45KW AC3 95A 3P+1NO+1NC Coil 42VAC |  | 12 | 33.9 | 26.9 | 29.3 | 21.4 | 0.026719 | 19.6 | 1.7833 | 58.905
406093 | STYKAČ | EKC2 | STYKAČ EKC2-9511-48 | Contactor 45KW AC3 95A 3P+1NO+1NC Coil 48VAC |  | 12 | 33.9 | 26.9 | 29.3 | 21.4 | 0.026719 | 19.6 | 1.7833 | 58.905
406094 | STYKAČ | EKC2 | STYKAČ EKC2-9511-110 | Contactor 45KW AC3 95A 3P+1NO+1NC Coil 110VAC |  | 12 | 33.9 | 26.9 | 29.3 | 21.4 | 0.026719 | 19.6 | 1.7833 | 58.905
406095 | STYKAČ | EKC2 | STYKAČ EKC2-9511-220 | Contactor 45KW AC3 95A 3P+1NO+1NC Coil 220VAC |  | 12 | 33.9 | 26.9 | 29.3 | 21.4 | 0.026719 | 19.6 | 1.7833 | 58.905
406096 | STYKAČ | EKC2 | STYKAČ EKC2-9511-230 | Contactor 45KW AC3 95A 3P+1NO+1NC Coil 230VAC |  | 12 | 33.9 | 26.9 | 29.3 | 21.4 | 0.026719 | 19.6 | 1.7833 | 58.905
406097 | STYKAČ | EKC2 | STYKAČ EKC2-9511-240 | Contactor 45KW AC3 95A 3P+1NO+1NC Coil 240VAC |  | 12 | 33.9 | 26.9 | 29.3 | 21.4 | 0.026719 | 19.6 | 1.7833 | 58.905
406098 | STYKAČ | EKC2 | STYKAČ EKC2-9511-380 | Contactor 45KW AC3 95A 3P+1NO+1NC Coil 380VAC |  | 12 | 33.9 | 26.9 | 29.3 | 21.4 | 0.026719 | 19.6 | 1.7833 | 58.905
406099 | STYKAČ | EKC2 | STYKAČ EKC2-9511-415 | Contactor 45KW AC3 95A 3P+1NO+1NC Coil 415VAC |  | 12 | 33.9 | 26.9 | 29.3 | 21.4 | 0.026719 | 19.6 | 1.7833 | 58.905
408001 | PRÍSLUŠENSTVO K STYKAČOM | EKF4 | PRÍSLUŠENSTVO K STYKAČOM EKF4-40 | Auxiliary Contacts for EKC1 Contactors 4NO |  | 300 | 42.8 | 28 | 27 | 21.5 | 0.032357 | 19.5 | 0.071667 | 1.7325
408002 | PRÍSLUŠENSTVO K STYKAČOM | EKF4 | PRÍSLUŠENSTVO K STYKAČOM EKF4-31 | Auxiliary Contacts for EKC1 Contactors 3NO+1NC |  | 300 | 42.8 | 28 | 27 | 21.5 | 0.032357 | 19.5 | 0.071667 | 1.7325
408003 | PRÍSLUŠENSTVO K STYKAČOM | EKF4 | PRÍSLUŠENSTVO K STYKAČOM EKF4-22 | Auxiliary Contacts for EKC1 Contactors 2NO+2NC |  | 300 | 42.8 | 28 | 27 | 21.5 | 0.032357 | 19.5 | 0.071667 | 1.7325
408004 | PRÍSLUŠENSTVO K STYKAČOM | EKF4 | PRÍSLUŠENSTVO K STYKAČOM EKF4-13 | Auxiliary Contacts for EKC1 Contactors 1NO+3NC |  | 300 | 42.8 | 28 | 27 | 21.5 | 0.032357 | 19.5 | 0.071667 | 1.7325
408005 | PRÍSLUŠENSTVO K STYKAČOM | EKF4 | PRÍSLUŠENSTVO K STYKAČOM EKF4-20 | Auxiliary Contacts for EKC1 Contactors 2NO |  | 500 | 42.8 | 28 | 27 | 20.5 | 0.032357 | 17.5 | 0.041 | 1.2705
408006 | PRÍSLUŠENSTVO K STYKAČOM | EKF4 | PRÍSLUŠENSTVO K STYKAČOM EKF4-11 | Auxiliary Contacts for EKC1 Contactors 1NO+1NC |  | 500 | 42.8 | 28 | 27 | 20.5 | 0.032357 | 17.5 | 0.041 | 1.2705
408007 | PRÍSLUŠENSTVO K STYKAČOM | EKF4 | PRÍSLUŠENSTVO K STYKAČOM EKF4-02 | Auxiliary Contacts for EKC1 Contactors 2NC |  | 500 | 42.8 | 28 | 27 | 20.5 | 0.032357 | 17.5 | 0.041 | 1.2705
408197 | PRÍSLUŠENSTVO K STYKAČOM | EKF4 | PRÍSLUŠENSTVO K STYKAČOM EKF4-04 | Auxiliary Contacts for EKC1 Contactors 4NC |  | 300 | 42.8 | 28 | 27 | 21.5 | 0.032357 | 19.5 | 0.071667 | 1.7325
408008 | PRÍSLUŠENSTVO K STYKAČOM | EKF4 | PRÍSLUŠENSTVO K STYKAČOM EKF8-20 | Auxiliary Contacts for EKC1 Contactors 2NO -Side mount |  | 250 | 43 | 28.5 | 25 | 16.5 | 0.030638 | 14 | 0.066 | 3.85
408009 | PRÍSLUŠENSTVO K STYKAČOM | EKF4 | PRÍSLUŠENSTVO K STYKAČOM EKF8-11 | Auxiliary Contacts for EKC1 Contactors 1NO+1NC-Side mount |  | 250 | 43 | 28.5 | 25 | 16.5 | 0.030638 | 14 | 0.066 | 3.85
408010 | PRÍSLUŠENSTVO K STYKAČOM | EKF4 | PRÍSLUŠENSTVO K STYKAČOM EKF8-02 | Auxiliary Contacts for EKC1 Contactors 2NC-Side mount |  | 250 | 43 | 28.5 | 25 | 16.5 | 0.030638 | 14 | 0.066 | 3.85
408011 | PRÍSLUŠENSTVO K STYKAČOM | EKF4 | PRÍSLUŠENSTVO K STYKAČOM EKF4-40M | Auxiliary Contacts for EKC1-M Mini Contactors 4NO |  | 500 | 43 | 30 | 32 | 23 | 0.04128 | 21 | 0.046 | 3.08
408012 | PRÍSLUŠENSTVO K STYKAČOM | EKF4 | PRÍSLUŠENSTVO K STYKAČOM EKF4-31M | Auxiliary Contacts for EKC1-M Mini Contactors 3NO+1NC |  | 500 | 43 | 30 | 32 | 23 | 0.04128 | 21 | 0.046 | 3.08
408013 | PRÍSLUŠENSTVO K STYKAČOM | EKF4 | PRÍSLUŠENSTVO K STYKAČOM EKF4-22M | Auxiliary Contacts for EKC1-M Mini Contactors 2NO+2NC |  | 500 | 43 | 30 | 32 | 23 | 0.04128 | 21 | 0.046 | 3.08
408014 | PRÍSLUŠENSTVO K STYKAČOM | EKF4 | PRÍSLUŠENSTVO K STYKAČOM EKF4-13M | Auxiliary Contacts for EKC1-M Mini Contactors 1NO+3NC |  | 500 | 43 | 30 | 32 | 23 | 0.04128 | 21 | 0.046 | 3.08
408015 | PRÍSLUŠENSTVO K STYKAČOM | EKF4 | PRÍSLUŠENSTVO K STYKAČOM EKF4-20M | Auxiliary Contacts for EKC1-M Mini Contactors 2NO |  | 500 | 43 | 30 | 32 | 18 | 0.04128 | 16 | 0.036 | 2.31
408016 | PRÍSLUŠENSTVO K STYKAČOM | EKF4 | PRÍSLUŠENSTVO K STYKAČOM EKF4-11M | Auxiliary Contacts for EKC1-M Mini Contactors 1NO+1NC |  | 500 | 43 | 30 | 32 | 18 | 0.04128 | 16 | 0.036 | 2.31
408017 | PRÍSLUŠENSTVO K STYKAČOM | EKF4 | PRÍSLUŠENSTVO K STYKAČOM EKF4-02M | Auxiliary Contacts for EKC1-M Mini Contactors 2NC |  | 500 | 43 | 30 | 32 | 18 | 0.04128 | 16 | 0.036 | 2.31
408018 | PRÍSLUŠENSTVO K STYKAČOM | EKF5 | PRÍSLUŠENSTVO K STYKAČOM EKF5-T0 | Pneumatic Timer On-Delay 0.1-3s 1NO+1NC |  | 100 | 40 | 26 | 20 | 9.3 | 0.0208 | 8.1 | 0.093 | 6.6535
408019 | PRÍSLUŠENSTVO K STYKAČOM | EKF5 | PRÍSLUŠENSTVO K STYKAČOM EKF5-T2 | Pneumatic Timer On-Delay 0.1-30s 1NO+1NC |  | 100 | 40 | 26 | 20 | 9.3 | 0.0208 | 8.1 | 0.093 | 6.6535
408020 | PRÍSLUŠENSTVO K STYKAČOM | EKF5 | PRÍSLUŠENSTVO K STYKAČOM EKF5-T4 | Pneumatic Timer On-Delay 10-180s 1NO+1NC |  | 100 | 40 | 26 | 20 | 9.3 | 0.0208 | 8.1 | 0.093 | 7.0385
408021 | PRÍSLUŠENSTVO K STYKAČOM | EKF5 | PRÍSLUŠENSTVO K STYKAČOM EKF5-D0 | Pneumatic Timer Off-Delay 0.1-3s 1NO+1NC |  | 100 | 40 | 26 | 20 | 9.3 | 0.0208 | 8.1 | 0.093 | 6.6535
408022 | PRÍSLUŠENSTVO K STYKAČOM | EKF5 | PRÍSLUŠENSTVO K STYKAČOM EKF5-D2 | Pneumatic Timer Off-Delay 0.1-30s 1NO+1NC |  | 100 | 40 | 26 | 20 | 9.3 | 0.0208 | 8.1 | 0.093 | 6.6535
408023 | PRÍSLUŠENSTVO K STYKAČOM | EKF5 | PRÍSLUŠENSTVO K STYKAČOM EKF5-D4 | Pneumatic Timer Off-Delay 10-180s 1NO+1NC |  | 100 | 40 | 26 | 20 | 9.3 | 0.0208 | 8.1 | 0.093 | 7.0385
408024 | PRÍSLUŠENSTVO K STYKAČOM | EKX1 | PRÍSLUŠENSTVO K STYKAČOM EKX1-2-24 | Contactor Coil for EKC1-09-18 Voltage 24VAC |  | 200 | 47.5 | 30 | 19 | 17 | 0.027075 | 15 | 0.085 | 3.08
408025 | PRÍSLUŠENSTVO K STYKAČOM | EKX1 | PRÍSLUŠENSTVO K STYKAČOM EKX1-2-42 | Contactor Coil for EKC1-09-18 Voltage 42VAC |  | 200 | 47.5 | 30 | 19 | 17 | 0.027075 | 15 | 0.085 | 3.08
408026 | PRÍSLUŠENSTVO K STYKAČOM | EKX1 | PRÍSLUŠENSTVO K STYKAČOM EKX1-2-48 | Contactor Coil for EKC1-09-18 Voltage 48VAC |  | 200 | 47.5 | 30 | 19 | 17 | 0.027075 | 15 | 0.085 | 3.08
408027 | PRÍSLUŠENSTVO K STYKAČOM | EKX1 | PRÍSLUŠENSTVO K STYKAČOM EKX1-2-110 | Contactor Coil for EKC1-09-18 Voltage 110VAC |  | 200 | 47.5 | 30 | 19 | 17 | 0.027075 | 15 | 0.085 | 3.08
408028 | PRÍSLUŠENSTVO K STYKAČOM | EKX1 | PRÍSLUŠENSTVO K STYKAČOM EKX1-2-220 | Contactor Coil for EKC1-09-18 Voltage 220VAC |  | 200 | 47.5 | 30 | 19 | 17 | 0.027075 | 15 | 0.085 | 3.08
408029 | PRÍSLUŠENSTVO K STYKAČOM | EKX1 | PRÍSLUŠENSTVO K STYKAČOM EKX1-2-230 | Contactor Coil for EKC1-09-18 Voltage 230VAC |  | 200 | 47.5 | 30 | 19 | 17 | 0.027075 | 15 | 0.085 | 3.08
408030 | PRÍSLUŠENSTVO K STYKAČOM | EKX1 | PRÍSLUŠENSTVO K STYKAČOM EKX1-2-240 | Contactor Coil for EKC1-09-18 Voltage 240VAC |  | 200 | 47.5 | 30 | 19 | 17 | 0.027075 | 15 | 0.085 | 3.08
408031 | PRÍSLUŠENSTVO K STYKAČOM | EKX1 | PRÍSLUŠENSTVO K STYKAČOM EKX1-2-380 | Contactor Coil for EKC1-09-18 Voltage 380VAC |  | 200 | 47.5 | 30 | 19 | 17 | 0.027075 | 15 | 0.085 | 3.08
408032 | PRÍSLUŠENSTVO K STYKAČOM | EKX1 | PRÍSLUŠENSTVO K STYKAČOM EKX1-2-415 | Contactor Coil for EKC1-09-18 Voltage 415VAC |  | 200 | 47.5 | 30 | 19 | 17 | 0.027075 | 15 | 0.085 | 3.08
408033 | PRÍSLUŠENSTVO K STYKAČOM | EKX1 | PRÍSLUŠENSTVO K STYKAČOM EKX1-4-24 | Contactor Coil for EKC1-25-32 Voltage 24VAC |  | 160 | 46 | 34 | 22.5 | 17 | 0.03519 | 14.5 | 0.10625 | 3.465
408034 | PRÍSLUŠENSTVO K STYKAČOM | EKX1 | PRÍSLUŠENSTVO K STYKAČOM EKX1-4-42 | Contactor Coil for EKC1-25-32 Voltage 42VAC |  | 160 | 46 | 34 | 22.5 | 17 | 0.03519 | 14.5 | 0.10625 | 3.465
408035 | PRÍSLUŠENSTVO K STYKAČOM | EKX1 | PRÍSLUŠENSTVO K STYKAČOM EKX1-4-48 | Contactor Coil for EKC1-25-32 Voltage 48VAC |  | 160 | 46 | 34 | 22.5 | 17 | 0.03519 | 14.5 | 0.10625 | 3.465
408036 | PRÍSLUŠENSTVO K STYKAČOM | EKX1 | PRÍSLUŠENSTVO K STYKAČOM EKX1-4-110 | Contactor Coil for EKC1-25-32 Voltage 110VAC |  | 160 | 46 | 34 | 22.5 | 17 | 0.03519 | 14.5 | 0.10625 | 3.465
408037 | PRÍSLUŠENSTVO K STYKAČOM | EKX1 | PRÍSLUŠENSTVO K STYKAČOM EKX1-4-220 | Contactor Coil for EKC1-25-32 Voltage 220VAC |  | 160 | 46 | 34 | 22.5 | 17 | 0.03519 | 14.5 | 0.10625 | 3.465
408038 | PRÍSLUŠENSTVO K STYKAČOM | EKX1 | PRÍSLUŠENSTVO K STYKAČOM EKX1-4-230 | Contactor Coil for EKC1-25-32 Voltage 230VAC |  | 160 | 46 | 34 | 22.5 | 17 | 0.03519 | 14.5 | 0.10625 | 3.465
408039 | PRÍSLUŠENSTVO K STYKAČOM | EKX1 | PRÍSLUŠENSTVO K STYKAČOM EKX1-4-240 | Contactor Coil for EKC1-25-32 Voltage 240VAC |  | 160 | 46 | 34 | 22.5 | 17 | 0.03519 | 14.5 | 0.10625 | 3.465
408040 | PRÍSLUŠENSTVO K STYKAČOM | EKX1 | PRÍSLUŠENSTVO K STYKAČOM EKX1-4-380 | Contactor Coil for EKC1-25-32 Voltage 380VAC |  | 160 | 46 | 34 | 22.5 | 17 | 0.03519 | 14.5 | 0.10625 | 3.465
408041 | PRÍSLUŠENSTVO K STYKAČOM | EKX1 | PRÍSLUŠENSTVO K STYKAČOM EKX1-4-415 | Contactor Coil for EKC1-25-32 Voltage 415VAC |  | 160 | 46 | 34 | 22.5 | 17 | 0.03519 | 14.5 | 0.10625 | 3.465
408042 | PRÍSLUŠENSTVO K STYKAČOM | EKX1 | PRÍSLUŠENSTVO K STYKAČOM EKX1-6-24 | Contactor Coil for EKC1-40-95 Voltage 24VAC |  | 120 | 45.1 | 40.2 | 27.5 | 17 | 0.049858 | 14.5 | 0.14167 | 4.235
408043 | PRÍSLUŠENSTVO K STYKAČOM | EKX1 | PRÍSLUŠENSTVO K STYKAČOM EKX1-6-42 | Contactor Coil for EKC1-40-95 Voltage 42VAC |  | 120 | 46.1 | 41.2 | 28.5 | 18 | 0.054131 | 15.5 | 0.15 | 4.235
408044 | PRÍSLUŠENSTVO K STYKAČOM | EKX1 | PRÍSLUŠENSTVO K STYKAČOM EKX1-6-48 | Contactor Coil for EKC1-40-95 Voltage 48VAC |  | 120 | 47.1 | 42.2 | 29.5 | 19 | 0.058635 | 16.5 | 0.15833 | 4.235
408045 | PRÍSLUŠENSTVO K STYKAČOM | EKX1 | PRÍSLUŠENSTVO K STYKAČOM EKX1-6-110 | Contactor Coil for EKC1-40-95 Voltage 110VAC |  | 120 | 48.1 | 43.2 | 30.5 | 20 | 0.063377 | 17.5 | 0.16667 | 4.235
408046 | PRÍSLUŠENSTVO K STYKAČOM | EKX1 | PRÍSLUŠENSTVO K STYKAČOM EKX1-6-220 | Contactor Coil for EKC1-40-95 Voltage 220VAC |  | 120 | 49.1 | 44.2 | 31.5 | 21 | 0.068362 | 18.5 | 0.175 | 4.235
408047 | PRÍSLUŠENSTVO K STYKAČOM | EKX1 | PRÍSLUŠENSTVO K STYKAČOM EKX1-6-230 | Contactor Coil for EKC1-40-95 Voltage 230VAC |  | 120 | 50.1 | 45.2 | 32.5 | 22 | 0.073597 | 19.5 | 0.18333 | 4.235
408048 | PRÍSLUŠENSTVO K STYKAČOM | EKX1 | PRÍSLUŠENSTVO K STYKAČOM EKX1-6-240 | Contactor Coil for EKC1-40-95 Voltage 240VAC |  | 120 | 51.1 | 46.2 | 33.5 | 23 | 0.079087 | 20.5 | 0.19167 | 4.235
408049 | PRÍSLUŠENSTVO K STYKAČOM | EKX1 | PRÍSLUŠENSTVO K STYKAČOM EKX1-6-380 | Contactor Coil for EKC1-40-95 Voltage 380VAC |  | 120 | 52.1 | 47.2 | 34.5 | 24 | 0.08484 | 21.5 | 0.2 | 4.235
408050 | PRÍSLUŠENSTVO K STYKAČOM | EKX1 | PRÍSLUŠENSTVO K STYKAČOM EKX1-6-415 | Contactor Coil for EKC1-40-95 Voltage 415VAC |  | 120 | 53.1 | 48.2 | 35.5 | 25 | 0.090859 | 22.5 | 0.20833 | 4.235
408060 | PRÍSLUŠENSTVO K STYKAČOM | EKX1 | PRÍSLUŠENSTVO K STYKAČOM EKX1-FF-110 | Contactor Coil for EKC1-115-150 Voltage 110VAC |  | 40 | 43 | 35 | 26.5 | 20 | 0.039883 | 18 | 0.5 | 15.015
408061 | PRÍSLUŠENSTVO K STYKAČOM | EKX1 | PRÍSLUŠENSTVO K STYKAČOM EKX1-FF-220 | Contactor Coil for EKC1-115-150 Voltage 220VAC |  | 40 | 43 | 35 | 26.5 | 20 | 0.039883 | 18 | 0.5 | 15.015
408062 | PRÍSLUŠENSTVO K STYKAČOM | EKX1 | PRÍSLUŠENSTVO K STYKAČOM EKX1-FF-230 | Contactor Coil for EKC1-115-150 Voltage 230VAC |  | 40 | 43 | 35 | 26.5 | 20 | 0.039883 | 18 | 0.5 | 15.015
408063 | PRÍSLUŠENSTVO K STYKAČOM | EKX1 | PRÍSLUŠENSTVO K STYKAČOM EKX1-FF-240 | Contactor Coil for EKC1-115-150 Voltage 240VAC |  | 40 | 43 | 35 | 26.5 | 20 | 0.039883 | 18 | 0.5 | 15.015
408064 | PRÍSLUŠENSTVO K STYKAČOM | EKX1 | PRÍSLUŠENSTVO K STYKAČOM EKX1-FF-380 | Contactor Coil for EKC1-115-150 Voltage 380VAC |  | 40 | 43 | 35 | 26.5 | 20 | 0.039883 | 18 | 0.5 | 15.015
408065 | PRÍSLUŠENSTVO K STYKAČOM | EKX1 | PRÍSLUŠENSTVO K STYKAČOM EKX1-FF-415 | Contactor Coil for EKC1-115-150 Voltage 415VAC |  | 40 | 43 | 35 | 26.5 | 20 | 0.039883 | 18 | 0.5 | 15.015
408066 | PRÍSLUŠENSTVO K STYKAČOM | EKX1 | PRÍSLUŠENSTVO K STYKAČOM EKX1-FG-110 | Contactor Coil for EKC1-185-225 Voltage 110VAC |  | 40 | 43 | 35 | 26.5 | 24 | 0.039883 | 22 | 0.6 | 22.715
408067 | PRÍSLUŠENSTVO K STYKAČOM | EKX1 | PRÍSLUŠENSTVO K STYKAČOM EKX1-FG-220 | Contactor Coil for EKC1-185-225 Voltage 220VAC |  | 40 | 43 | 35 | 26.5 | 24 | 0.039883 | 22 | 0.6 | 22.715
408068 | PRÍSLUŠENSTVO K STYKAČOM | EKX1 | PRÍSLUŠENSTVO K STYKAČOM EKX1-FG-230 | Contactor Coil for EKC1-185-225 Voltage 230VAC |  | 40 | 43 | 35 | 26.5 | 24 | 0.039883 | 22 | 0.6 | 22.715
408069 | PRÍSLUŠENSTVO K STYKAČOM | EKX1 | PRÍSLUŠENSTVO K STYKAČOM EKX1-FG-240 | Contactor Coil for EKC1-185-225 Voltage 240VAC |  | 40 | 43 | 35 | 26.5 | 24 | 0.039883 | 22 | 0.6 | 22.715
408070 | PRÍSLUŠENSTVO K STYKAČOM | EKX1 | PRÍSLUŠENSTVO K STYKAČOM EKX1-FG-380 | Contactor Coil for EKC1-185-225 Voltage 380VAC |  | 40 | 43 | 35 | 26.5 | 24 | 0.039883 | 22 | 0.6 | 22.715
408071 | PRÍSLUŠENSTVO K STYKAČOM | EKX1 | PRÍSLUŠENSTVO K STYKAČOM EKX1-FG-415 | Contactor Coil for EKC1-185-225 Voltage 415VAC |  | 40 | 43 | 35 | 26.5 | 24 | 0.039883 | 22 | 0.6 | 22.715
408072 | PRÍSLUŠENSTVO K STYKAČOM | EKX1 | PRÍSLUŠENSTVO K STYKAČOM EKX1-FH-110 | Contactor Coil for EKC1-265-330 Voltage 110VAC |  | 40 | 47 | 38 | 28 | 30 | 0.050008 | 28 | 0.75 | 26.18
408073 | PRÍSLUŠENSTVO K STYKAČOM | EKX1 | PRÍSLUŠENSTVO K STYKAČOM EKX1-FH-220 | Contactor Coil for EKC1-265-330 Voltage 220VAC |  | 40 | 47 | 38 | 28 | 30 | 0.050008 | 28 | 0.75 | 26.18
408074 | PRÍSLUŠENSTVO K STYKAČOM | EKX1 | PRÍSLUŠENSTVO K STYKAČOM EKX1-FH-230 | Contactor Coil for EKC1-265-330 Voltage 230VAC |  | 40 | 47 | 38 | 28 | 30 | 0.050008 | 28 | 0.75 | 26.18
408075 | PRÍSLUŠENSTVO K STYKAČOM | EKX1 | PRÍSLUŠENSTVO K STYKAČOM EKX1-FH-240 | Contactor Coil for EKC1-265-330 Voltage 240VAC |  | 40 | 47 | 38 | 28 | 30 | 0.050008 | 28 | 0.75 | 26.18
408076 | PRÍSLUŠENSTVO K STYKAČOM | EKX1 | PRÍSLUŠENSTVO K STYKAČOM EKX1-FH-380 | Contactor Coil for EKC1-265-330 Voltage 380VAC |  | 40 | 47 | 38 | 28 | 30 | 0.050008 | 28 | 0.75 | 26.18
408077 | PRÍSLUŠENSTVO K STYKAČOM | EKX1 | PRÍSLUŠENSTVO K STYKAČOM EKX1-FH-415 | Contactor Coil for EKC1-265-330 Voltage 415VAC |  | 40 | 47 | 38 | 28 | 30 | 0.050008 | 28 | 0.75 | 26.18
408078 | PRÍSLUŠENSTVO K STYKAČOM | EKX1 | PRÍSLUŠENSTVO K STYKAČOM EKX1-FJ-110 | Contactor Coil for EKC1-400 Voltage 110VAC |  | 20 | 18 | 10 | 9.5 | 21 | 0.00171 | 20 | 1.05 | 49.665
408079 | PRÍSLUŠENSTVO K STYKAČOM | EKX1 | PRÍSLUŠENSTVO K STYKAČOM EKX1-FJ-220 | Contactor Coil for EKC1-400 Voltage 220VAC |  | 20 | 18 | 10 | 9.5 | 21 | 0.00171 | 20 | 1.05 | 49.665
408080 | PRÍSLUŠENSTVO K STYKAČOM | EKX1 | PRÍSLUŠENSTVO K STYKAČOM EKX1-FJ-230 | Contactor Coil for EKC1-400 Voltage 230VAC |  | 20 | 18 | 10 | 9.5 | 21 | 0.00171 | 20 | 1.05 | 49.665
408081 | PRÍSLUŠENSTVO K STYKAČOM | EKX1 | PRÍSLUŠENSTVO K STYKAČOM EKX1-FJ-240 | Contactor Coil for EKC1-400 Voltage 240VAC |  | 20 | 18 | 10 | 9.5 | 21 | 0.00171 | 20 | 1.05 | 49.665
408082 | PRÍSLUŠENSTVO K STYKAČOM | EKX1 | PRÍSLUŠENSTVO K STYKAČOM EKX1-FJ-380 | Contactor Coil for EKC1-400 Voltage 380VAC |  | 20 | 18 | 10 | 9.5 | 21 | 0.00171 | 20 | 1.05 | 49.665
408083 | PRÍSLUŠENSTVO K STYKAČOM | EKX1 | PRÍSLUŠENSTVO K STYKAČOM EKX1-FJ-415 | Contactor Coil for EKC1-400 Voltage 415VAC |  | 20 | 18 | 10 | 9.5 | 21 | 0.00171 | 20 | 1.05 | 49.665
408084 | PRÍSLUŠENSTVO K STYKAČOM | EKX1 | PRÍSLUŠENSTVO K STYKAČOM EKX1-FK-110 | Contactor Coil for EKC1-500 Voltage 110VAC |  | 20 | 18 | 10 | 9.5 | 21 | 0.00171 | 20 | 1.05 | 56.98
408085 | PRÍSLUŠENSTVO K STYKAČOM | EKX1 | PRÍSLUŠENSTVO K STYKAČOM EKX1-FK-220 | Contactor Coil for EKC1-500 Voltage 220VAC |  | 20 | 18 | 10 | 9.5 | 21 | 0.00171 | 20 | 1.05 | 56.98
408086 | PRÍSLUŠENSTVO K STYKAČOM | EKX1 | PRÍSLUŠENSTVO K STYKAČOM EKX1-FK-230 | Contactor Coil for EKC1-500 Voltage 230VAC |  | 20 | 18 | 10 | 9.5 | 21 | 0.00171 | 20 | 1.05 | 56.98
408087 | PRÍSLUŠENSTVO K STYKAČOM | EKX1 | PRÍSLUŠENSTVO K STYKAČOM EKX1-FK-240 | Contactor Coil for EKC1-500 Voltage 240VAC |  | 20 | 18 | 10 | 9.5 | 21 | 0.00171 | 20 | 1.05 | 56.98
408088 | PRÍSLUŠENSTVO K STYKAČOM | EKX1 | PRÍSLUŠENSTVO K STYKAČOM EKX1-FK-380 | Contactor Coil for EKC1-500 Voltage 380VAC |  | 20 | 18 | 10 | 9.5 | 21 | 0.00171 | 20 | 1.05 | 56.98
408089 | PRÍSLUŠENSTVO K STYKAČOM | EKX1 | PRÍSLUŠENSTVO K STYKAČOM EKX1-FK-415 | Contactor Coil for EKC1-500 Voltage 415VAC |  | 20 | 18 | 10 | 9.5 | 21 | 0.00171 | 20 | 1.05 | 56.98
408090 | PRÍSLUŠENSTVO K STYKAČOM | EKX1 | PRÍSLUŠENSTVO K STYKAČOM EKX1-FL-110 | Contactor Coil for EKC1-630 Voltage 110VAC |  | 10 | 59.5 | 23 | 20 | 13.5 | 0.02737 | 12.5 | 1.35 | 61.6
408091 | PRÍSLUŠENSTVO K STYKAČOM | EKX1 | PRÍSLUŠENSTVO K STYKAČOM EKX1-FL-220 | Contactor Coil for EKC1-630 Voltage 220VAC |  | 10 | 59.5 | 23 | 20 | 13.5 | 0.02737 | 12.5 | 1.35 | 61.6
408092 | PRÍSLUŠENSTVO K STYKAČOM | EKX1 | PRÍSLUŠENSTVO K STYKAČOM EKX1-FL-230 | Contactor Coil for EKC1-630 Voltage 230VAC |  | 10 | 59.5 | 23 | 20 | 13.5 | 0.02737 | 12.5 | 1.35 | 61.6
408093 | PRÍSLUŠENSTVO K STYKAČOM | EKX1 | PRÍSLUŠENSTVO K STYKAČOM EKX1-FL-240 | Contactor Coil for EKC1-630 Voltage 240VAC |  | 10 | 59.5 | 23 | 20 | 13.5 | 0.02737 | 12.5 | 1.35 | 61.6
408094 | PRÍSLUŠENSTVO K STYKAČOM | EKX1 | PRÍSLUŠENSTVO K STYKAČOM EKX1-FL-380 | Contactor Coil for EKC1-630 Voltage 380VAC |  | 10 | 59.5 | 23 | 20 | 13.5 | 0.02737 | 12.5 | 1.35 | 61.6
408095 | PRÍSLUŠENSTVO K STYKAČOM | EKX1 | PRÍSLUŠENSTVO K STYKAČOM EKX1-FL-415 | Contactor Coil for EKC1-630 Voltage 415VAC |  | 10 | 59.5 | 23 | 20 | 13.5 | 0.02737 | 12.5 | 1.35 | 61.6

## CS
Kód | Skupina | Séria | Názov | Špecifikácia | Poznámka | Ks/bal. | Rozmery (cm) |  |  | G.W | Objem | N.W | G.W | Cena
[7 empty] | D | Š | V | kg/bal. | m3/bal. | kg/bal. | kg/ks | €/ks
345001 | PREPÍNAČ | EKRS26 | PREPÍNAČ EKRS26-20-01 | Rotary Switch 1P 0-1 20A PL48 |  | 100 | 44 | 32 | 31 | 10 | 0.043648 | 9 | 0.1 | 4.081
345002 | PREPÍNAČ | EKRS26 | PREPÍNAČ EKRS26-25-01 | Rotary Switch 1P 0-1 25A PL48 |  | 100 | 44 | 32 | 31 | 10 | 0.043648 | 9 | 0.1 | 6.237
345003 | PREPÍNAČ | EKRS26 | PREPÍNAČ EKRS26-32-01 | Rotary Switch 1P 0-1 32A PL64 |  | 72 | 47 | 32 | 33 | 14 | 0.049632 | 13 | 0.19444 | 9.0475
345004 | PREPÍNAČ | EKRS26 | PREPÍNAČ EKRS26-63-01 | Rotary Switch 1P 0-1 63A PL64 |  | 30 | 49 | 32 | 31 | 10 | 0.048608 | 9 | 0.33333 | 14.63
345005 | PREPÍNAČ | EKRS26 | PREPÍNAČ EKRS26-125-01 | Rotary Switch 1P 0-1 125A PL88 |  | 30 | 59 | 36 | 34 | 14 | 0.072216 | 13 | 0.46667 | 22.407
345006 | PREPÍNAČ | EKRS26 | PREPÍNAČ EKRS26-160-01 | Rotary Switch 1P 0-1 160A PL88 |  | 30 | 59 | 36 | 34 | 15 | 0.072216 | 14 | 0.5 | 31.4545
345009 | PREPÍNAČ | EKRS26 | PREPÍNAČ EKRS26-20-02 | Rotary Switch 2P 0-1 20A PL48 |  | 100 | 44 | 32 | 31 | 11 | 0.043648 | 10 | 0.11 | 4.081
345010 | PREPÍNAČ | EKRS26 | PREPÍNAČ EKRS26-25-02 | Rotary Switch 2P 0-1 25A PL48 |  | 100 | 44 | 32 | 34 | 14 | 0.047872 | 13 | 0.14 | 6.237
345011 | PREPÍNAČ | EKRS26 | PREPÍNAČ EKRS26-32-02 | Rotary Switch 2P 0-1 32A PL64 |  | 72 | 47 | 32 | 33 | 18 | 0.049632 | 17 | 0.25 | 9.0475
345012 | PREPÍNAČ | EKRS26 | PREPÍNAČ EKRS26-63-02 | Rotary Switch 2P 0-1 63A PL64 |  | 30 | 49 | 32 | 31 | 13 | 0.048608 | 12 | 0.43333 | 14.63
345013 | PREPÍNAČ | EKRS26 | PREPÍNAČ EKRS26-125-02 | Rotary Switch 2P 0-1 125A PL88 |  | 30 | 59 | 36 | 34 | 22 | 0.072216 | 21 | 0.73333 | 22.407
345014 | PREPÍNAČ | EKRS26 | PREPÍNAČ EKRS26-160-02 | Rotary Switch 2P 0-1 160A PL88 |  | 18 | 36 | 36 | 45 | 16 | 0.05832 | 15 | 0.88889 | 31.4545
345017 | PREPÍNAČ | EKRS26 | PREPÍNAČ EKRS26-20-03 | Rotary Switch 3P 0-1 20A PL48 |  | 100 | 44 | 32 | 31 | 13 | 0.043648 | 12 | 0.13 | 5.8135
345018 | PREPÍNAČ | EKRS26 | PREPÍNAČ EKRS26-25-03 | Rotary Switch 3P 0-1 25A PL48 |  | 100 | 47 | 32 | 33 | 17 | 0.049632 | 16 | 0.17 | 8.8165
345019 | PREPÍNAČ | EKRS26 | PREPÍNAČ EKRS26-32-03 | Rotary Switch 3P 0-1 32A PL64 |  | 64 | 47 | 32 | 33 | 19 | 0.049632 | 18 | 0.29688 | 12.474
345020 | PREPÍNAČ | EKRS26 | PREPÍNAČ EKRS26-63-03 | Rotary Switch 3P 0-1 63A PL64 |  | 30 | 49 | 29 | 35 | 16 | 0.049735 | 15 | 0.53333 | 23.254
345021 | PREPÍNAČ | EKRS26 | PREPÍNAČ EKRS26-125-03 | Rotary Switch 3P 0-1 125A PL88 |  | 18 | 36 | 36 | 45 | 19 | 0.05832 | 18 | 1.0556 | 36.19
345022 | PREPÍNAČ | EKRS26 | PREPÍNAČ EKRS26-160-03 | Rotary Switch 3P 0-1 160A PL88 |  | 18 | 36 | 36 | 45 | 23 | 0.05832 | 22 | 1.2778 | 54.3235
345025 | PREPÍNAČ | EKRS26 | PREPÍNAČ EKRS26-20-04 | Rotary Switch 4P 0-1 20A PL48 |  | 100 | 52 | 32 | 33 | 16 | 0.054912 | 15 | 0.16 | 5.8135
345026 | PREPÍNAČ | EKRS26 | PREPÍNAČ EKRS26-25-04 | Rotary Switch 4P 0-1 25A PL48 |  | 100 | 52 | 32 | 33 | 19 | 0.054912 | 18 | 0.19 | 8.8165
345027 | PREPÍNAČ | EKRS26 | PREPÍNAČ EKRS26-32-04 | Rotary Switch 4P 0-1 32A PL64 |  | 64 | 52 | 32 | 33 | 22 | 0.054912 | 21 | 0.34375 | 12.474
345028 | PREPÍNAČ | EKRS26 | PREPÍNAČ EKRS26-63-04 | Rotary Switch 4P 0-1 63A PL64 |  | 30 | 49 | 29 | 39 | 20 | 0.055419 | 19 | 0.66667 | 23.254
345029 | PREPÍNAČ | EKRS26 | PREPÍNAČ EKRS26-125-04 | Rotary Switch 4P 0-1 125A PL88 |  | 18 | 36 | 36 | 45 | 25 | 0.05832 | 24 | 1.3889 | 36.19
345030 | PREPÍNAČ | EKRS26 | PREPÍNAČ EKRS26-160-04 | Rotary Switch 4P 0-1 160A PL88 |  | 12 | 48 | 36 | 25 | 21 | 0.0432 | 20 | 1.75 | 54.3235
345033 | PREPÍNAČ | EKRS26 | PREPÍNAČ EKRS26-20-101 | Changeover Switch 1P 1-0-2 20A PL48 |  | 100 | 44 | 32 | 31 | 10 | 0.043648 | 9 | 0.1 | 4.081
345034 | PREPÍNAČ | EKRS26 | PREPÍNAČ EKRS26-25-101 | Changeover Switch 1P 1-0-2 25A PL48 |  | 100 | 44 | 32 | 31 | 10 | 0.043648 | 9 | 0.1 | 6.237
345035 | PREPÍNAČ | EKRS26 | PREPÍNAČ EKRS26-32-101 | Changeover Switch 1P 1-0-2 32A PL64 |  | 48 | 47 | 32 | 33 | 14 | 0.049632 | 13 | 0.29167 | 9.0475
345036 | PREPÍNAČ | EKRS26 | PREPÍNAČ EKRS26-63-101 | Changeover Switch 1P 1-0-2 63A PL64 |  | 30 | 49 | 32 | 31 | 10 | 0.048608 | 9 | 0.33333 | 14.63
345037 | PREPÍNAČ | EKRS26 | PREPÍNAČ EKRS26-125-101 | Changeover Switch 1P 1-0-2 125A PL88 |  | 30 | 59 | 36 | 34 | 14 | 0.072216 | 13 | 0.46667 | 22.407
345038 | PREPÍNAČ | EKRS26 | PREPÍNAČ EKRS26-160-101 | Changeover Switch 1P 1-0-2 160A PL88 |  | 30 | 59 | 36 | 34 | 15 | 0.072216 | 14 | 0.5 | 31.4545
345041 | PREPÍNAČ | EKRS26 | PREPÍNAČ EKRS26-20-202 | Changeover Switch 2P 1-0-2 20A PL48 |  | 100 | 44 | 32 | 31 | 11 | 0.043648 | 10 | 0.11 | 5.8135
345042 | PREPÍNAČ | EKRS26 | PREPÍNAČ EKRS26-25-202 | Changeover Switch 2P 1-0-2 25A PL48 |  | 100 | 44 | 32 | 34 | 14 | 0.047872 | 13 | 0.14 | 8.8165
345043 | PREPÍNAČ | EKRS26 | PREPÍNAČ EKRS26-32-202 | Changeover Switch 2P 1-0-2 32A PL64 |  | 48 | 47 | 32 | 33 | 18 | 0.049632 | 17 | 0.375 | 12.474
345044 | PREPÍNAČ | EKRS26 | PREPÍNAČ EKRS26-63-202 | Changeover Switch 2P 1-0-2 63A PL64 |  | 30 | 49 | 32 | 31 | 13 | 0.048608 | 12 | 0.43333 | 23.254
345045 | PREPÍNAČ | EKRS26 | PREPÍNAČ EKRS26-125-202 | Changeover Switch 2P 1-0-2 125A PL88 |  | 30 | 59 | 36 | 34 | 22 | 0.072216 | 21 | 0.73333 | 36.19
345046 | PREPÍNAČ | EKRS26 | PREPÍNAČ EKRS26-160-202 | Changeover Switch 2P 1-0-2 160A PL88 |  | 18 | 36 | 36 | 45 | 16 | 0.05832 | 15 | 0.88889 | 54.3235
345049 | PREPÍNAČ | EKRS26 | PREPÍNAČ EKRS26-20-303 | Changeover Switch 3P 1-0-2 20A PL48 |  | 100 | 44 | 32 | 31 | 13 | 0.043648 | 12 | 0.13 | 7.546
345050 | PREPÍNAČ | EKRS26 | PREPÍNAČ EKRS26-25-303 | Changeover Switch 3P 1-0-2 25A PL48 |  | 100 | 47 | 32 | 33 | 17 | 0.049632 | 16 | 0.17 | 11.396
345051 | PREPÍNAČ | EKRS26 | PREPÍNAČ EKRS26-32-303 | Changeover Switch 3P 1-0-2 32A PL64 |  | 48 | 47 | 32 | 33 | 19 | 0.049632 | 18 | 0.39583 | 15.939
345052 | PREPÍNAČ | EKRS26 | PREPÍNAČ EKRS26-63-303 | Changeover Switch 3P 1-0-2 63A PL64 |  | 30 | 49 | 29 | 35 | 16 | 0.049735 | 15 | 0.53333 | 31.878
345053 | PREPÍNAČ | EKRS26 | PREPÍNAČ EKRS26-125-303 | Changeover Switch 3P 1-0-2 125A PL88 |  | 18 | 36 | 36 | 45 | 19 | 0.05832 | 18 | 1.0556 | 50.0115
345054 | PREPÍNAČ | EKRS26 | PREPÍNAČ EKRS26-160-303 | Changeover Switch 3P 1-0-2 160A PL88 |  | 18 | 36 | 36 | 45 | 23 | 0.05832 | 22 | 1.2778 | 77.154
345057 | PREPÍNAČ | EKRS26 | PREPÍNAČ EKRS26-20-404 | Changeover Switch 4P 1-0-2 20A PL48 |  | 100 | 52 | 32 | 33 | 16 | 0.054912 | 15 | 0.16 | 9.24
345058 | PREPÍNAČ | EKRS26 | PREPÍNAČ EKRS26-25-404 | Changeover Switch 4P 1-0-2 25A PL48 |  | 100 | 52 | 32 | 33 | 19 | 0.054912 | 18 | 0.19 | 14.014
345059 | PREPÍNAČ | EKRS26 | PREPÍNAČ EKRS26-32-404 | Changeover Switch 4P 1-0-2 32A PL64 |  | 48 | 52 | 32 | 33 | 22 | 0.054912 | 21 | 0.45833 | 19.404
345060 | PREPÍNAČ | EKRS26 | PREPÍNAČ EKRS26-63-404 | Changeover Switch 4P 1-0-2 63A PL64 |  | 30 | 49 | 29 | 39 | 20 | 0.055419 | 19 | 0.66667 | 40.502
345061 | PREPÍNAČ | EKRS26 | PREPÍNAČ EKRS26-125-404 | Changeover Switch 4P 1-0-2 125A PL88 |  | 18 | 36 | 36 | 45 | 25 | 0.05832 | 24 | 1.3889 | 63.7945
345062 | PREPÍNAČ | EKRS26 | PREPÍNAČ EKRS26-160-404 | Changeover Switch 4P 1-0-2 160A PL88 |  | 12 | 48 | 36 | 25 | 21 | 0.0432 | 20 | 1.75 | 100.023
345065 | PREPÍNAČ | EKRS26 | PREPÍNAČ EKRS26-20-0111 | Changeover Switch 2P 0-1-2-3 20A PL48 1P |  | 100 | 44 | 32 | 31 | 10 | 0.043648 | 9 | 0.1 | 5.8135
345066 | PREPÍNAČ | EKRS26 | PREPÍNAČ EKRS26-25-0111 | Changeover Switch 2P 0-1-2-3 25A PL48 1P |  | 100 | 44 | 32 | 31 | 10 | 0.043648 | 9 | 0.1 | 8.8165
345067 | PREPÍNAČ | EKRS26 | PREPÍNAČ EKRS26-32-0111 | Changeover Switch 2P 0-1-2-3 32A PL64 1P |  | 72 | 47 | 32 | 33 | 14 | 0.049632 | 13 | 0.19444 | 12.474
345068 | PREPÍNAČ | EKRS26 | PREPÍNAČ EKRS26-63-0111 | Changeover Switch 2P 0-1-2-3 63A PL64 1P |  | 30 | 49 | 32 | 31 | 10 | 0.048608 | 9 | 0.33333 | 23.254
345069 | PREPÍNAČ | EKRS26 | PREPÍNAČ EKRS26-125-0111 | Changeover Switch 2P 0-1-2-3 125A PL88 1P |  | 30 | 59 | 36 | 34 | 14 | 0.072216 | 13 | 0.46667 | 36.19
345070 | PREPÍNAČ | EKRS26 | PREPÍNAČ EKRS26-160-0111 | Changeover Switch 2P 0-1-2-3 160A PL88 1P |  | 30 | 59 | 36 | 34 | 15 | 0.072216 | 14 | 0.5 | 54.3235
345073 | PREPÍNAČ | EKRS26 | PREPÍNAČ EKRS26-20-01111 | Changeover Switch 2P 0-1-2-3-4 20A PL48 1P |  | 100 | 44 | 32 | 31 | 10 | 0.043648 | 9 | 0.1 | 5.8135
345074 | PREPÍNAČ | EKRS26 | PREPÍNAČ EKRS26-25-01111 | Changeover Switch 2P 0-1-2-3-4 25A PL48 1P |  | 100 | 44 | 32 | 31 | 10 | 0.043648 | 9 | 0.1 | 8.8165
345075 | PREPÍNAČ | EKRS26 | PREPÍNAČ EKRS26-32-01111 | Changeover Switch 2P 0-1-2-3-4 32A PL64 1P |  | 72 | 47 | 32 | 33 | 14 | 0.049632 | 13 | 0.19444 | 12.474
345076 | PREPÍNAČ | EKRS26 | PREPÍNAČ EKRS26-63-01111 | Changeover Switch 2P 0-1-2-3-4 63A PL64 1P |  | 30 | 49 | 32 | 31 | 10 | 0.048608 | 9 | 0.33333 | 23.254
345077 | PREPÍNAČ | EKRS26 | PREPÍNAČ EKRS26-125-01111 | Changeover Switch 2P 0-1-2-3-4 125A PL88 1P |  | 30 | 59 | 36 | 34 | 14 | 0.072216 | 13 | 0.46667 | 36.19
345078 | PREPÍNAČ | EKRS26 | PREPÍNAČ EKRS26-160-01111 | Changeover Switch 2P 0-1-2-3-4 160A PL88 1P |  | 30 | 59 | 36 | 34 | 15 | 0.072216 | 14 | 0.5 | 54.3235
345081 | PREPÍNAČ | EKRS26 | PREPÍNAČ EKRS26-20-22 | Changeover Switch 2P 1-2 20A PL48 |  | 100 | 44 | 32 | 31 | 11 | 0.043648 | 10 | 0.11 | 5.8135
345082 | PREPÍNAČ | EKRS26 | PREPÍNAČ EKRS26-25-22 | Changeover Switch 2P 1-2 25A PL48 |  | 100 | 44 | 32 | 34 | 14 | 0.047872 | 13 | 0.14 | 8.8165
345083 | PREPÍNAČ | EKRS26 | PREPÍNAČ EKRS26-32-22 | Changeover Switch 2P 1-2 32A PL64 |  | 48 | 47 | 32 | 33 | 18 | 0.049632 | 17 | 0.375 | 12.474
345084 | PREPÍNAČ | EKRS26 | PREPÍNAČ EKRS26-63-22 | Changeover Switch 2P 1-2 63A PL64 |  | 30 | 49 | 32 | 31 | 13 | 0.048608 | 12 | 0.43333 | 23.254
345085 | PREPÍNAČ | EKRS26 | PREPÍNAČ EKRS26-125-22 | Changeover Switch 2P 1-2 125A PL88 |  | 30 | 59 | 36 | 34 | 22 | 0.072216 | 21 | 0.73333 | 36.19
345086 | PREPÍNAČ | EKRS26 | PREPÍNAČ EKRS26-160-22 | Changeover Switch 2P 1-2 160A PL88 |  | 18 | 36 | 36 | 45 | 16 | 0.05832 | 15 | 0.88889 | 54.3235
345089 | PREPÍNAČ | EKRS26 | PREPÍNAČ EKRS26-20-23 | Changeover Switch 2P 0-1/Start 20A PL48 |  | 100 | 44 | 32 | 31 | 11 | 0.043648 | 10 | 0.11 | 5.8135
345090 | PREPÍNAČ | EKRS26 | PREPÍNAČ EKRS26-20-N | Motor Reversing Switch 3P FOR-OFF-REV 20A PL48 |  | 100 | 44 | 32 | 31 | 13 | 0.043648 | 12 | 0.13 | 7.546
345091 | PREPÍNAČ | EKRS26 | PREPÍNAČ EKRS26-25-N | Motor Reversing Switch 3P FOR-OFF-REV 25A PL48 |  | 100 | 47 | 32 | 33 | 17 | 0.049632 | 16 | 0.17 | 11.396
345092 | PREPÍNAČ | EKRS26 | PREPÍNAČ EKRS26-32-N | Motor Reversing Switch 3P FOR-OFF-REV 32A PL64 |  | 48 | 47 | 32 | 33 | 19 | 0.049632 | 18 | 0.39583 | 15.939
345093 | PREPÍNAČ | EKRS26 | PREPÍNAČ EKRS26-63-N | Motor Reversing Switch 3P FOR-OFF-REV 63A PL64 |  | 30 | 49 | 29 | 35 | 16 | 0.049735 | 15 | 0.53333 | 31.878
345094 | PREPÍNAČ | EKRS26 | PREPÍNAČ EKRS26-125-N | Motor Reversing Switch 3P FOR-OFF-REV 125A PL88 |  | 18 | 36 | 36 | 45 | 19 | 0.05832 | 18 | 1.0556 | 50.0115
345095 | PREPÍNAČ | EKRS26 | PREPÍNAČ EKRS26-160-N | Motor Reversing Switch 3P FOR-OFF-REV 160A PL88 |  | 18 | 36 | 36 | 45 | 23 | 0.05832 | 22 | 1.2778 | 77.154
345098 | PREPÍNAČ | EKRS26 | PREPÍNAČ EKRS26-20-M07 | Motor Star-delta Switch 4P O-Y-△ 20A PL48 |  | 100 | 52 | 32 | 33 | 16 | 0.054912 | 15 | 0.16 | 9.24
345099 | PREPÍNAČ | EKRS26 | PREPÍNAČ EKRS26-25-M07 | Motor Star-delta Switch 4P O-Y-△ 25A PL48 |  | 100 | 52 | 32 | 33 | 19 | 0.054912 | 18 | 0.19 | 14.014
345100 | PREPÍNAČ | EKRS26 | PREPÍNAČ EKRS26-32-M07 | Motor Star-delta Switch 4P O-Y-△ 32A PL64 |  | 48 | 52 | 32 | 33 | 22 | 0.054912 | 21 | 0.45833 | 19.404
345101 | PREPÍNAČ | EKRS26 | PREPÍNAČ EKRS26-63-M07 | Motor Star-delta Switch 4P O-Y-△ 63A PL64 |  | 30 | 49 | 29 | 39 | 20 | 0.055419 | 19 | 0.66667 | 40.502
345102 | PREPÍNAČ | EKRS26 | PREPÍNAČ EKRS26-125-M07 | Motor Star-delta Switch 4P O-Y-△ 125A PL88 |  | 18 | 36 | 36 | 45 | 25 | 0.05832 | 24 | 1.3889 | 63.7945
345103 | PREPÍNAČ | EKRS26 | PREPÍNAČ EKRS26-160-M07 | Motor Star-delta Switch 4P O-Y-△ 160A PL88 |  | 12 | 48 | 36 | 25 | 21 | 0.0432 | 20 | 1.75 | 100.023
345106 | PREPÍNAČ | EKRS26 | PREPÍNAČ EKRS26-20-S1 | Motor High/Low Speed Switch 4P 1-0-2 20A PL48 |  | 100 | 52 | 32 | 33 | 16 | 0.054912 | 15 | 0.16 | 9.24
345107 | PREPÍNAČ | EKRS26 | PREPÍNAČ EKRS26-25-S1 | Motor High/Low Speed Switch 4P 1-0-2 25A PL48 |  | 100 | 52 | 32 | 33 | 19 | 0.054912 | 18 | 0.19 | 14.014
345108 | PREPÍNAČ | EKRS26 | PREPÍNAČ EKRS26-32-S1 | Motor High/Low Speed Switch 4P 1-0-2 32A PL64 |  | 48 | 52 | 32 | 33 | 22 | 0.054912 | 21 | 0.45833 | 19.404
345109 | PREPÍNAČ | EKRS26 | PREPÍNAČ EKRS26-63-S1 | Motor High/Low Speed Switch 4P 1-0-2 63A PL64 |  | 30 | 49 | 29 | 39 | 20 | 0.055419 | 19 | 0.66667 | 40.502
345110 | PREPÍNAČ | EKRS26 | PREPÍNAČ EKRS26-125-S1 | Motor High/Low Speed Switch 4P 1-0-2 125A PL88 |  | 18 | 36 | 36 | 45 | 25 | 0.05832 | 24 | 1.3889 | 63.7945
345111 | PREPÍNAČ | EKRS26 | PREPÍNAČ EKRS26-160-S1 | Motor High/Low Speed Switch 4P 1-0-2 160A PL88 |  | 12 | 48 | 36 | 25 | 21 | 0.0432 | 20 | 1.75 | 100.023
345114 | PREPÍNAČ | EKRS26 | PREPÍNAČ EKRS26-20-S2 | Motor High/Low Speed Switch 4P 0-1-2 20A PL48 |  | 100 | 52 | 32 | 33 | 16 | 0.054912 | 15 | 0.16 | 9.24
345115 | PREPÍNAČ | EKRS26 | PREPÍNAČ EKRS26-25-S2 | Motor High/Low Speed Switch 4P 0-1-2 25A PL48 |  | 100 | 52 | 32 | 33 | 19 | 0.054912 | 18 | 0.19 | 14.014
345116 | PREPÍNAČ | EKRS26 | PREPÍNAČ EKRS26-32-S2 | Motor High/Low Speed Switch 4P 0-1-2 32A PL64 |  | 48 | 52 | 32 | 33 | 22 | 0.054912 | 21 | 0.45833 | 19.404
345117 | PREPÍNAČ | EKRS26 | PREPÍNAČ EKRS26-63-S2 | Motor High/Low Speed Switch 4P 0-1-2 63A PL64 |  | 30 | 49 | 29 | 39 | 20 | 0.055419 | 19 | 0.66667 | 40.502
345118 | PREPÍNAČ | EKRS26 | PREPÍNAČ EKRS26-125-S2 | Motor High/Low Speed Switch 4P 0-1-2 125A PL88 |  | 18 | 36 | 36 | 45 | 25 | 0.05832 | 24 | 1.3889 | 63.7945
345119 | PREPÍNAČ | EKRS26 | PREPÍNAČ EKRS26-160-S2 | Motor High/Low Speed Switch 4P 0-1-2 160A PL88 |  | 12 | 48 | 36 | 25 | 21 | 0.0432 | 20 | 1.75 | 100.023
345122 | PREPÍNAČ | EKRS26 | PREPÍNAČ EKRS26-20-LH3 | Amper Changeover Switch 3P 0-T-S-R 20A PL48*60 |  | 100 | 44 | 32 | 31 | 13 | 0.043648 | 12 | 0.13 | 7.546
345123 | PREPÍNAČ | EKRS26 | PREPÍNAČ EKRS26-20-YH5 | Voltage Changeover Switch 3P TR-ST-RS-0-RN-SN-TN 20A PL48*60 |  | 100 | 44 | 32 | 31 | 13 | 0.043648 | 12 | 0.13 | 7.546
345124 | PREPÍNAČ | EKRS26 | PREPÍNAČ EKRS26-20-YH2 | Voltage Changeover Switch 2P TR-0-RS-ST 20A PL48*60 |  | 100 | 44 | 32 | 31 | 11 | 0.043648 | 10 | 0.11 | 5.8135
345125 | PREPÍNAČ | EKRS26 | PREPÍNAČ EKRS26-20-M6868 | Changeover Switch 6P 0-1-2-3-4-5-6-7-8-9-10-11 20A PL48 1P |  | 100 | 52 | 32 | 33 | 19 | 0.054912 | 17 | 0.19 | 12.705
345126 | PREPÍNAČ | EKRS26 | PREPÍNAČ EKRS26-10-01 | Rotary Switch 1P 0-1 10A PL30 |  | 100 | 44 | 32 | 31 | 6 | 0.043648 | 5 | 0.06 | 6.8915
345127 | PREPÍNAČ | EKRS26 | PREPÍNAČ EKRS26-10-02 | Rotary Switch 2P 0-1 10A PL30 |  | 100 | 44 | 32 | 31 | 8 | 0.043648 | 7 | 0.08 | 6.8915
345128 | PREPÍNAČ | EKRS26 | PREPÍNAČ EKRS26-10-03 | Rotary Switch 3P 0-1 10A PL30 |  | 100 | 47 | 32 | 33 | 10 | 0.049632 | 9 | 0.1 | 9.471
345129 | PREPÍNAČ | EKRS26 | PREPÍNAČ EKRS26-10-04 | Rotary Switch 4P 0-1 10A PL30 |  | 100 | 52 | 32 | 33 | 12 | 0.054912 | 11 | 0.12 | 9.471
345130 | PREPÍNAČ | EKRS26 | PREPÍNAČ EKRS26-10-05 | Rotary Switch 5P 0-1 10A PL30 |  | 100 | 52 | 32 | 33 | 14 | 0.054912 | 13 | 0.14 | 12.0505
345131 | PREPÍNAČ | EKRS26 | PREPÍNAČ EKRS26-10-101 | Changeover Switch 1P 1-0-2 10A PL30 |  | 100 | 44 | 32 | 31 | 6 | 0.043648 | 5 | 0.06 | 6.8915
345132 | PREPÍNAČ | EKRS26 | PREPÍNAČ EKRS26-10-202 | Changeover Switch 2P 1-0-2 10A PL30 |  | 100 | 44 | 32 | 31 | 8 | 0.043648 | 7 | 0.08 | 9.471
345133 | PREPÍNAČ | EKRS26 | PREPÍNAČ EKRS26-10-303 | Changeover Switch 3P 1-0-2 10A PL30 |  | 100 | 47 | 32 | 33 | 10 | 0.049632 | 9 | 0.1 | 12.0505
345134 | PREPÍNAČ | EKRS26 | PREPÍNAČ EKRS26-10-404 | Changeover Switch 4P 1-0-2 10A PL30 |  | 100 | 52 | 32 | 33 | 12 | 0.054912 | 11 | 0.12 | 14.63
345135 | PREPÍNAČ | EKRS26 | PREPÍNAČ EKRS26-10-505 | Changeover Switch 5P 1-0-2 10A PL30 |  | 100 | 52 | 32 | 33 | 14 | 0.054912 | 13 | 0.14 | 17.248

## SL
Kód | Skupina | Séria | Názov | Špecifikácia | Poznámka | Ks/bal. | Rozmery (cm) |  |  | G.W | Objem | N.W | G.W | Cena
[7 empty] | D | Š | V | kg/bal. | m3/bal. | kg/bal. | kg/ks | €/ks
451001 | KONTROLKA | EKLD | KONTROLKA EKLD-22DS-R-12 | LED Indicator General type 22mm Red 12VAC/DC |  | 500 | 40.5 | 33.5 | 34 | 12.5 | 0.046129 | 10 | 0.025 | 0.8085
451002 | KONTROLKA | EKLD | KONTROLKA EKLD-22DS-R-24 | LED Indicator General type 22mm Red 24VAC/DC |  | 500 | 40.5 | 33.5 | 34 | 12.5 | 0.046129 | 10 | 0.025 | 0.8085
451003 | KONTROLKA | EKLD | KONTROLKA EKLD-22DS-R-48 | LED Indicator General type 22mm Red 48VAC/DC |  | 500 | 40.5 | 33.5 | 34 | 12.5 | 0.046129 | 10 | 0.025 | 0.8085
451004 | KONTROLKA | EKLD | KONTROLKA EKLD-22DS-R-110 | LED Indicator General type 22mm Red 110VAC/DC |  | 500 | 40.5 | 33.5 | 34 | 12.5 | 0.046129 | 10 | 0.025 | 0.8085
451005 | KONTROLKA | EKLD | KONTROLKA EKLD-22DS-R-220 | LED Indicator General type 22mm Red 220VAC |  | 500 | 40.5 | 33.5 | 34 | 12.5 | 0.046129 | 10 | 0.025 | 0.8085
451006 | KONTROLKA | EKLD | KONTROLKA EKLD-22DS-R-220D | LED Indicator General type 22mm Red 220VDC |  | 500 | 40.5 | 33.5 | 34 | 12.5 | 0.046129 | 10 | 0.025 | 0.8085
451007 | KONTROLKA | EKLD | KONTROLKA EKLD-22DS-R-230 | LED Indicator General type 22mm Red 230VAC |  | 500 | 40.5 | 33.5 | 34 | 12.5 | 0.046129 | 10 | 0.025 | 0.8085
451008 | KONTROLKA | EKLD | KONTROLKA EKLD-22DS-R-380 | LED Indicator General type 22mm Red 380VAC |  | 500 | 40.5 | 33.5 | 34 | 12.5 | 0.046129 | 10 | 0.025 | 0.8085
451009 | KONTROLKA | EKLD | KONTROLKA EKLD-22DS-Y-12 | LED Indicator General type 22mm Yellow 12VAC/DC |  | 500 | 40.5 | 33.5 | 34 | 12.5 | 0.046129 | 10 | 0.025 | 0.8085
451010 | KONTROLKA | EKLD | KONTROLKA EKLD-22DS-Y-24 | LED Indicator General type 22mm Yellow 24VAC/DC |  | 500 | 40.5 | 33.5 | 34 | 12.5 | 0.046129 | 10 | 0.025 | 0.8085
451011 | KONTROLKA | EKLD | KONTROLKA EKLD-22DS-Y-48 | LED Indicator General type 22mm Yellow 48VAC/DC |  | 500 | 40.5 | 33.5 | 34 | 12.5 | 0.046129 | 10 | 0.025 | 0.8085
451012 | KONTROLKA | EKLD | KONTROLKA EKLD-22DS-Y-110 | LED Indicator General type 22mm Yellow 110VAC/DC |  | 500 | 40.5 | 33.5 | 34 | 12.5 | 0.046129 | 10 | 0.025 | 0.8085
451013 | KONTROLKA | EKLD | KONTROLKA EKLD-22DS-Y-220 | LED Indicator General type 22mm Yellow 220VAC |  | 500 | 40.5 | 33.5 | 34 | 12.5 | 0.046129 | 10 | 0.025 | 0.8085
451014 | KONTROLKA | EKLD | KONTROLKA EKLD-22DS-Y-220D | LED Indicator General type 22mm Yellow 220VDC |  | 500 | 40.5 | 33.5 | 34 | 12.5 | 0.046129 | 10 | 0.025 | 0.8085
451015 | KONTROLKA | EKLD | KONTROLKA EKLD-22DS-Y-230 | LED Indicator General type 22mm Yellow 230VAC |  | 500 | 40.5 | 33.5 | 34 | 12.5 | 0.046129 | 10 | 0.025 | 0.8085
451016 | KONTROLKA | EKLD | KONTROLKA EKLD-22DS-Y-380 | LED Indicator General type 22mm Yellow 380VAC |  | 500 | 40.5 | 33.5 | 34 | 12.5 | 0.046129 | 10 | 0.025 | 0.8085
451017 | KONTROLKA | EKLD | KONTROLKA EKLD-22DS-G-12 | LED Indicator General type 22mm Green 12VAC/DC |  | 500 | 40.5 | 33.5 | 34 | 12.5 | 0.046129 | 10 | 0.025 | 0.8085
451018 | KONTROLKA | EKLD | KONTROLKA EKLD-22DS-G-24 | LED Indicator General type 22mm Green 24VAC/DC |  | 500 | 40.5 | 33.5 | 34 | 12.5 | 0.046129 | 10 | 0.025 | 0.8085
451019 | KONTROLKA | EKLD | KONTROLKA EKLD-22DS-G-48 | LED Indicator General type 22mm Green 48VAC/DC |  | 500 | 40.5 | 33.5 | 34 | 12.5 | 0.046129 | 10 | 0.025 | 0.8085
451020 | KONTROLKA | EKLD | KONTROLKA EKLD-22DS-G-110 | LED Indicator General type 22mm Green 110VAC/DC |  | 500 | 40.5 | 33.5 | 34 | 12.5 | 0.046129 | 10 | 0.025 | 0.8085
451021 | KONTROLKA | EKLD | KONTROLKA EKLD-22DS-G-220 | LED Indicator General type 22mm Green 220VAC |  | 500 | 40.5 | 33.5 | 34 | 12.5 | 0.046129 | 10 | 0.025 | 0.8085
451022 | KONTROLKA | EKLD | KONTROLKA EKLD-22DS-G-220D | LED Indicator General type 22mm Green 220VDC |  | 500 | 40.5 | 33.5 | 34 | 12.5 | 0.046129 | 10 | 0.025 | 0.8085
451023 | KONTROLKA | EKLD | KONTROLKA EKLD-22DS-G-230 | LED Indicator General type 22mm Green 230VAC |  | 500 | 40.5 | 33.5 | 34 | 12.5 | 0.046129 | 10 | 0.025 | 0.8085
451024 | KONTROLKA | EKLD | KONTROLKA EKLD-22DS-G-380 | LED Indicator General type 22mm Green 380VAC |  | 500 | 40.5 | 33.5 | 34 | 12.5 | 0.046129 | 10 | 0.025 | 0.8085
451025 | KONTROLKA | EKLD | KONTROLKA EKLD-22DS-B-12 | LED Indicator General type 22mm Blue 12VAC/DC |  | 500 | 40.5 | 33.5 | 34 | 12.5 | 0.046129 | 10 | 0.025 | 0.8085
451026 | KONTROLKA | EKLD | KONTROLKA EKLD-22DS-B-24 | LED Indicator General type 22mm Blue 24VAC/DC |  | 500 | 40.5 | 33.5 | 34 | 12.5 | 0.046129 | 10 | 0.025 | 0.8085
451027 | KONTROLKA | EKLD | KONTROLKA EKLD-22DS-B-48 | LED Indicator General type 22mm Blue 48VAC/DC |  | 500 | 40.5 | 33.5 | 34 | 12.5 | 0.046129 | 10 | 0.025 | 0.8085
451028 | KONTROLKA | EKLD | KONTROLKA EKLD-22DS-B-110 | LED Indicator General type 22mm Blue 110VAC/DC |  | 500 | 40.5 | 33.5 | 34 | 12.5 | 0.046129 | 10 | 0.025 | 0.8085
451029 | KONTROLKA | EKLD | KONTROLKA EKLD-22DS-B-220 | LED Indicator General type 22mm Blue 220VAC |  | 500 | 40.5 | 33.5 | 34 | 12.5 | 0.046129 | 10 | 0.025 | 0.8085
451030 | KONTROLKA | EKLD | KONTROLKA EKLD-22DS-B-220D | LED Indicator General type 22mm Blue 220VDC |  | 500 | 40.5 | 33.5 | 34 | 12.5 | 0.046129 | 10 | 0.025 | 0.8085
451031 | KONTROLKA | EKLD | KONTROLKA EKLD-22DS-B-230 | LED Indicator General type 22mm Blue 230VAC |  | 500 | 40.5 | 33.5 | 34 | 12.5 | 0.046129 | 10 | 0.025 | 0.8085
451032 | KONTROLKA | EKLD | KONTROLKA EKLD-22DS-B-380 | LED Indicator General type 22mm Blue 380VAC |  | 500 | 40.5 | 33.5 | 34 | 12.5 | 0.046129 | 10 | 0.025 | 0.8085
451033 | KONTROLKA | EKLD | KONTROLKA EKLD-22DS-W-12 | LED Indicator General type 22mm White 12VAC/DC |  | 500 | 40.5 | 33.5 | 34 | 12.5 | 0.046129 | 10 | 0.025 | 1.022
451034 | KONTROLKA | EKLD | KONTROLKA EKLD-22DS-W-24 | LED Indicator General type 22mm White 24VAC/DC |  | 500 | 40.5 | 33.5 | 34 | 12.5 | 0.046129 | 10 | 0.025 | 1.022
451035 | KONTROLKA | EKLD | KONTROLKA EKLD-22DS-W-48 | LED Indicator General type 22mm White 48VAC/DC |  | 500 | 40.5 | 33.5 | 34 | 12.5 | 0.046129 | 10 | 0.025 | 1.022
451036 | KONTROLKA | EKLD | KONTROLKA EKLD-22DS-W-110 | LED Indicator General type 22mm White 110VAC/DC |  | 500 | 40.5 | 33.5 | 34 | 12.5 | 0.046129 | 10 | 0.025 | 1.022
451037 | KONTROLKA | EKLD | KONTROLKA EKLD-22DS-W-220 | LED Indicator General type 22mm White 220VAC |  | 500 | 40.5 | 33.5 | 34 | 12.5 | 0.046129 | 10 | 0.025 | 1.022
451038 | KONTROLKA | EKLD | KONTROLKA EKLD-22DS-W-220D | LED Indicator General type 22mm White 220VDC |  | 500 | 40.5 | 33.5 | 34 | 12.5 | 0.046129 | 10 | 0.025 | 1.022
451039 | KONTROLKA | EKLD | KONTROLKA EKLD-22DS-W-230 | LED Indicator General type 22mm White 230VAC |  | 500 | 40.5 | 33.5 | 34 | 12.5 | 0.046129 | 10 | 0.025 | 1.022
451040 | KONTROLKA | EKLD | KONTROLKA EKLD-22DS-W-380 | LED Indicator General type 22mm White 380VAC |  | 500 | 40.5 | 33.5 | 34 | 12.5 | 0.046129 | 10 | 0.025 | 1.022
451041 | KONTROLKA | EKLD | KONTROLKA EKLD-22DKS-R-12 | LED Indicator Anti-interference type 22mm Red 12VAC/DC |  | 500 | 40.5 | 33.5 | 34 | 12.5 | 0.046129 | 10 | 0.025 | 0.868
451042 | KONTROLKA | EKLD | KONTROLKA EKLD-22DKS-R-24 | LED Indicator Anti-interference type 22mm Red 24VAC/DC |  | 500 | 40.5 | 33.5 | 34 | 12.5 | 0.046129 | 10 | 0.025 | 0.868
451043 | KONTROLKA | EKLD | KONTROLKA EKLD-22DKS-R-48 | LED Indicator Anti-interference type 22mm Red 48VAC/DC |  | 500 | 40.5 | 33.5 | 34 | 12.5 | 0.046129 | 10 | 0.025 | 0.868
451044 | KONTROLKA | EKLD | KONTROLKA EKLD-22DKS-R-110 | LED Indicator Anti-interference type 22mm Red 110VAC/DC |  | 500 | 40.5 | 33.5 | 34 | 12.5 | 0.046129 | 10 | 0.025 | 0.868
451045 | KONTROLKA | EKLD | KONTROLKA EKLD-22DKS-R-220 | LED Indicator Anti-interference type 22mm Red 220VAC |  | 500 | 40.5 | 33.5 | 34 | 12.5 | 0.046129 | 10 | 0.025 | 0.868
451046 | KONTROLKA | EKLD | KONTROLKA EKLD-22DKS-R-220D | LED Indicator Anti-interference type 22mm Red 220VDC |  | 500 | 40.5 | 33.5 | 34 | 12.5 | 0.046129 | 10 | 0.025 | 0.868
451047 | KONTROLKA | EKLD | KONTROLKA EKLD-22DKS-R-230 | LED Indicator Anti-interference type 22mm Red 230VAC |  | 500 | 40.5 | 33.5 | 34 | 12.5 | 0.046129 | 10 | 0.025 | 0.868
451048 | KONTROLKA | EKLD | KONTROLKA EKLD-22DKS-R-380 | LED Indicator Anti-interference type 22mm Red 380VAC |  | 500 | 40.5 | 33.5 | 34 | 12.5 | 0.046129 | 10 | 0.025 | 0.868
451049 | KONTROLKA | EKLD | KONTROLKA EKLD-22DKS-Y-12 | LED Indicator Anti-interference type 22mm Yellow 12VAC/DC |  | 500 | 40.5 | 33.5 | 34 | 12.5 | 0.046129 | 10 | 0.025 | 0.868
451050 | KONTROLKA | EKLD | KONTROLKA EKLD-22DKS-Y-24 | LED Indicator Anti-interference type 22mm Yellow 24VAC/DC |  | 500 | 40.5 | 33.5 | 34 | 12.5 | 0.046129 | 10 | 0.025 | 0.868
451051 | KONTROLKA | EKLD | KONTROLKA EKLD-22DKS-Y-48 | LED Indicator Anti-interference type 22mm Yellow 48VAC/DC |  | 500 | 40.5 | 33.5 | 34 | 12.5 | 0.046129 | 10 | 0.025 | 0.868
451052 | KONTROLKA | EKLD | KONTROLKA EKLD-22DKS-Y-110 | LED Indicator Anti-interference type 22mm Yellow 110VAC/DC |  | 500 | 40.5 | 33.5 | 34 | 12.5 | 0.046129 | 10 | 0.025 | 0.868
451053 | KONTROLKA | EKLD | KONTROLKA EKLD-22DKS-Y-220 | LED Indicator Anti-interference type 22mm Yellow 220VAC |  | 500 | 40.5 | 33.5 | 34 | 12.5 | 0.046129 | 10 | 0.025 | 0.868
451054 | KONTROLKA | EKLD | KONTROLKA EKLD-22DKS-Y-220D | LED Indicator Anti-interference type 22mm Yellow 220VDC |  | 500 | 40.5 | 33.5 | 34 | 12.5 | 0.046129 | 10 | 0.025 | 0.868
451055 | KONTROLKA | EKLD | KONTROLKA EKLD-22DKS-Y-230 | LED Indicator Anti-interference type 22mm Yellow 230VAC |  | 500 | 40.5 | 33.5 | 34 | 12.5 | 0.046129 | 10 | 0.025 | 0.868
451056 | KONTROLKA | EKLD | KONTROLKA EKLD-22DKS-Y-380 | LED Indicator Anti-interference type 22mm Yellow 380VAC |  | 500 | 40.5 | 33.5 | 34 | 12.5 | 0.046129 | 10 | 0.025 | 0.868
451057 | KONTROLKA | EKLD | KONTROLKA EKLD-22DKS-G-12 | LED Indicator Anti-interference type 22mm Green 12VAC/DC |  | 500 | 40.5 | 33.5 | 34 | 12.5 | 0.046129 | 10 | 0.025 | 0.868
451058 | KONTROLKA | EKLD | KONTROLKA EKLD-22DKS-G-24 | LED Indicator Anti-interference type 22mm Green 24VAC/DC |  | 500 | 40.5 | 33.5 | 34 | 12.5 | 0.046129 | 10 | 0.025 | 0.868
451059 | KONTROLKA | EKLD | KONTROLKA EKLD-22DKS-G-48 | LED Indicator Anti-interference type 22mm Green 48VAC/DC |  | 500 | 40.5 | 33.5 | 34 | 12.5 | 0.046129 | 10 | 0.025 | 0.868
451060 | KONTROLKA | EKLD | KONTROLKA EKLD-22DKS-G-110 | LED Indicator Anti-interference type 22mm Green 110VAC/DC |  | 500 | 40.5 | 33.5 | 34 | 12.5 | 0.046129 | 10 | 0.025 | 0.868
451061 | KONTROLKA | EKLD | KONTROLKA EKLD-22DKS-G-220 | LED Indicator Anti-interference type 22mm Green 220VAC |  | 500 | 40.5 | 33.5 | 34 | 12.5 | 0.046129 | 10 | 0.025 | 0.868
451062 | KONTROLKA | EKLD | KONTROLKA EKLD-22DKS-G-220D | LED Indicator Anti-interference type 22mm Green 220VDC |  | 500 | 40.5 | 33.5 | 34 | 12.5 | 0.046129 | 10 | 0.025 | 0.868
451063 | KONTROLKA | EKLD | KONTROLKA EKLD-22DKS-G-230 | LED Indicator Anti-interference type 22mm Green 230VAC |  | 500 | 40.5 | 33.5 | 34 | 12.5 | 0.046129 | 10 | 0.025 | 0.868
451064 | KONTROLKA | EKLD | KONTROLKA EKLD-22DKS-G-380 | LED Indicator Anti-interference type 22mm Green 380VAC |  | 500 | 40.5 | 33.5 | 34 | 12.5 | 0.046129 | 10 | 0.025 | 0.868
451065 | KONTROLKA | EKLD | KONTROLKA EKLD-22DKS-B-12 | LED Indicator Anti-interference type 22mm Blue 12VAC/DC |  | 500 | 40.5 | 33.5 | 34 | 12.5 | 0.046129 | 10 | 0.025 | 0.868
451066 | KONTROLKA | EKLD | KONTROLKA EKLD-22DKS-B-24 | LED Indicator Anti-interference type 22mm Blue 24VAC/DC |  | 500 | 40.5 | 33.5 | 34 | 12.5 | 0.046129 | 10 | 0.025 | 0.868
451067 | KONTROLKA | EKLD | KONTROLKA EKLD-22DKS-B-48 | LED Indicator Anti-interference type 22mm Blue 48VAC/DC |  | 500 | 40.5 | 33.5 | 34 | 12.5 | 0.046129 | 10 | 0.025 | 0.868
451068 | KONTROLKA | EKLD | KONTROLKA EKLD-22DKS-B-110 | LED Indicator Anti-interference type 22mm Blue 110VAC/DC |  | 500 | 40.5 | 33.5 | 34 | 12.5 | 0.046129 | 10 | 0.025 | 0.868
451069 | KONTROLKA | EKLD | KONTROLKA EKLD-22DKS-B-220 | LED Indicator Anti-interference type 22mm Blue 220VAC |  | 500 | 40.5 | 33.5 | 34 | 12.5 | 0.046129 | 10 | 0.025 | 0.868
451070 | KONTROLKA | EKLD | KONTROLKA EKLD-22DKS-B-220D | LED Indicator Anti-interference type 22mm Blue 220VDC |  | 500 | 40.5 | 33.5 | 34 | 12.5 | 0.046129 | 10 | 0.025 | 0.868
451071 | KONTROLKA | EKLD | KONTROLKA EKLD-22DKS-B-230 | LED Indicator Anti-interference type 22mm Blue 230VAC |  | 500 | 40.5 | 33.5 | 34 | 12.5 | 0.046129 | 10 | 0.025 | 0.868
451072 | KONTROLKA | EKLD | KONTROLKA EKLD-22DKS-B-380 | LED Indicator Anti-interference type 22mm Blue 380VAC |  | 500 | 40.5 | 33.5 | 34 | 12.5 | 0.046129 | 10 | 0.025 | 0.868
451073 | KONTROLKA | EKLD | KONTROLKA EKLD-22DKS-W-12 | LED Indicator Anti-interference type 22mm White 12VAC/DC |  | 500 | 40.5 | 33.5 | 34 | 12.5 | 0.046129 | 10 | 0.025 | 1.0605
451074 | KONTROLKA | EKLD | KONTROLKA EKLD-22DKS-W-24 | LED Indicator Anti-interference type 22mm White 24VAC/DC |  | 500 | 40.5 | 33.5 | 34 | 12.5 | 0.046129 | 10 | 0.025 | 1.0605
451075 | KONTROLKA | EKLD | KONTROLKA EKLD-22DKS-W-48 | LED Indicator Anti-interference type 22mm White 48VAC/DC |  | 500 | 40.5 | 33.5 | 34 | 12.5 | 0.046129 | 10 | 0.025 | 1.0605
451076 | KONTROLKA | EKLD | KONTROLKA EKLD-22DKS-W-110 | LED Indicator Anti-interference type 22mm White 110VAC/DC |  | 500 | 40.5 | 33.5 | 34 | 12.5 | 0.046129 | 10 | 0.025 | 1.0605
451077 | KONTROLKA | EKLD | KONTROLKA EKLD-22DKS-W-220 | LED Indicator Anti-interference type 22mm White 220VAC |  | 500 | 40.5 | 33.5 | 34 | 12.5 | 0.046129 | 10 | 0.025 | 1.0605
451078 | KONTROLKA | EKLD | KONTROLKA EKLD-22DKS-W-220D | LED Indicator Anti-interference type 22mm White 220VDC |  | 500 | 40.5 | 33.5 | 34 | 12.5 | 0.046129 | 10 | 0.025 | 1.0605
451079 | KONTROLKA | EKLD | KONTROLKA EKLD-22DKS-W-230 | LED Indicator Anti-interference type 22mm White 230VAC |  | 500 | 40.5 | 33.5 | 34 | 12.5 | 0.046129 | 10 | 0.025 | 1.0605
451080 | KONTROLKA | EKLD | KONTROLKA EKLD-22DKS-W-380 | LED Indicator Anti-interference type 22mm White 380VAC |  | 500 | 40.5 | 33.5 | 34 | 12.5 | 0.046129 | 10 | 0.025 | 1.0605
451081 | KONTROLKA | EKLD | KONTROLKA EKLD-22DFS-R-12 | LED Indicator Discharge type 22mm Red 12VAC/DC |  | 500 | 40.5 | 33.5 | 34 | 12.5 | 0.046129 | 10 | 0.025 | 1.1375
451082 | KONTROLKA | EKLD | KONTROLKA EKLD-22DFS-R-24 | LED Indicator Discharge type 22mm Red 24VAC/DC |  | 500 | 40.5 | 33.5 | 34 | 12.5 | 0.046129 | 10 | 0.025 | 1.1375
451083 | KONTROLKA | EKLD | KONTROLKA EKLD-22DFS-R-48 | LED Indicator Discharge type 22mm Red 48VAC/DC |  | 500 | 40.5 | 33.5 | 34 | 12.5 | 0.046129 | 10 | 0.025 | 1.1375
451084 | KONTROLKA | EKLD | KONTROLKA EKLD-22DFS-R-110 | LED Indicator Discharge type 22mm Red 110VAC/DC |  | 500 | 40.5 | 33.5 | 34 | 12.5 | 0.046129 | 10 | 0.025 | 1.1375
451085 | KONTROLKA | EKLD | KONTROLKA EKLD-22DFS-R-220 | LED Indicator Discharge type 22mm Red 220VAC |  | 500 | 40.5 | 33.5 | 34 | 12.5 | 0.046129 | 10 | 0.025 | 1.1375
451086 | KONTROLKA | EKLD | KONTROLKA EKLD-22DFS-R-220D | LED Indicator Discharge type 22mm Red 220VDC |  | 500 | 40.5 | 33.5 | 34 | 12.5 | 0.046129 | 10 | 0.025 | 1.1375
451087 | KONTROLKA | EKLD | KONTROLKA EKLD-22DFS-R-230 | LED Indicator Discharge type 22mm Red 230VAC |  | 500 | 40.5 | 33.5 | 34 | 12.5 | 0.046129 | 10 | 0.025 | 1.1375
451088 | KONTROLKA | EKLD | KONTROLKA EKLD-22DFS-R-380 | LED Indicator Discharge type 22mm Red 380VAC |  | 500 | 40.5 | 33.5 | 34 | 12.5 | 0.046129 | 10 | 0.025 | 1.1375
451089 | KONTROLKA | EKLD | KONTROLKA EKLD-22DFS-Y-12 | LED Indicator Discharge type 22mm Yellow 12VAC/DC |  | 500 | 40.5 | 33.5 | 34 | 12.5 | 0.046129 | 10 | 0.025 | 1.1375
451090 | KONTROLKA | EKLD | KONTROLKA EKLD-22DFS-Y-24 | LED Indicator Discharge type 22mm Yellow 24VAC/DC |  | 500 | 40.5 | 33.5 | 34 | 12.5 | 0.046129 | 10 | 0.025 | 1.1375
451091 | KONTROLKA | EKLD | KONTROLKA EKLD-22DFS-Y-48 | LED Indicator Discharge type 22mm Yellow 48VAC/DC |  | 500 | 40.5 | 33.5 | 34 | 12.5 | 0.046129 | 10 | 0.025 | 1.1375
451092 | KONTROLKA | EKLD | KONTROLKA EKLD-22DFS-Y-110 | LED Indicator Discharge type 22mm Yellow 110VAC/DC |  | 500 | 40.5 | 33.5 | 34 | 12.5 | 0.046129 | 10 | 0.025 | 1.1375
451093 | KONTROLKA | EKLD | KONTROLKA EKLD-22DFS-Y-220 | LED Indicator Discharge type 22mm Yellow 220VAC |  | 500 | 40.5 | 33.5 | 34 | 12.5 | 0.046129 | 10 | 0.025 | 1.1375
451094 | KONTROLKA | EKLD | KONTROLKA EKLD-22DFS-Y-220D | LED Indicator Discharge type 22mm Yellow 220VDC |  | 500 | 40.5 | 33.5 | 34 | 12.5 | 0.046129 | 10 | 0.025 | 1.1375
451095 | KONTROLKA | EKLD | KONTROLKA EKLD-22DFS-Y-230 | LED Indicator Discharge type 22mm Yellow 230VAC |  | 500 | 40.5 | 33.5 | 34 | 12.5 | 0.046129 | 10 | 0.025 | 1.1375
451096 | KONTROLKA | EKLD | KONTROLKA EKLD-22DFS-Y-380 | LED Indicator Discharge type 22mm Yellow 380VAC |  | 500 | 40.5 | 33.5 | 34 | 12.5 | 0.046129 | 10 | 0.025 | 1.1375
451097 | KONTROLKA | EKLD | KONTROLKA EKLD-22DFS-G-12 | LED Indicator Discharge type 22mm Green 12VAC/DC |  | 500 | 40.5 | 33.5 | 34 | 12.5 | 0.046129 | 10 | 0.025 | 1.1375
451098 | KONTROLKA | EKLD | KONTROLKA EKLD-22DFS-G-24 | LED Indicator Discharge type 22mm Green 24VAC/DC |  | 500 | 40.5 | 33.5 | 34 | 12.5 | 0.046129 | 10 | 0.025 | 1.1375
451099 | KONTROLKA | EKLD | KONTROLKA EKLD-22DFS-G-48 | LED Indicator Discharge type 22mm Green 48VAC/DC |  | 500 | 40.5 | 33.5 | 34 | 12.5 | 0.046129 | 10 | 0.025 | 1.1375
451100 | KONTROLKA | EKLD | KONTROLKA EKLD-22DFS-G-110 | LED Indicator Discharge type 22mm Green 110VAC/DC |  | 500 | 40.5 | 33.5 | 34 | 12.5 | 0.046129 | 10 | 0.025 | 1.1375
451101 | KONTROLKA | EKLD | KONTROLKA EKLD-22DFS-G-220 | LED Indicator Discharge type 22mm Green 220VAC |  | 500 | 40.5 | 33.5 | 34 | 12.5 | 0.046129 | 10 | 0.025 | 1.1375
451102 | KONTROLKA | EKLD | KONTROLKA EKLD-22DFS-G-220D | LED Indicator Discharge type 22mm Green 220VDC |  | 500 | 40.5 | 33.5 | 34 | 12.5 | 0.046129 | 10 | 0.025 | 1.1375
451103 | KONTROLKA | EKLD | KONTROLKA EKLD-22DFS-G-230 | LED Indicator Discharge type 22mm Green 230VAC |  | 500 | 40.5 | 33.5 | 34 | 12.5 | 0.046129 | 10 | 0.025 | 1.1375
451104 | KONTROLKA | EKLD | KONTROLKA EKLD-22DFS-G-380 | LED Indicator Discharge type 22mm Green 380VAC |  | 500 | 40.5 | 33.5 | 34 | 12.5 | 0.046129 | 10 | 0.025 | 1.1375
451105 | KONTROLKA | EKLD | KONTROLKA EKLD-22DFS-B-12 | LED Indicator Discharge type 22mm Blue 12VAC/DC |  | 500 | 40.5 | 33.5 | 34 | 12.5 | 0.046129 | 10 | 0.025 | 1.1375
451106 | KONTROLKA | EKLD | KONTROLKA EKLD-22DFS-B-24 | LED Indicator Discharge type 22mm Blue 24VAC/DC |  | 500 | 40.5 | 33.5 | 34 | 12.5 | 0.046129 | 10 | 0.025 | 1.1375
451107 | KONTROLKA | EKLD | KONTROLKA EKLD-22DFS-B-48 | LED Indicator Discharge type 22mm Blue 48VAC/DC |  | 500 | 40.5 | 33.5 | 34 | 12.5 | 0.046129 | 10 | 0.025 | 1.1375
451108 | KONTROLKA | EKLD | KONTROLKA EKLD-22DFS-B-110 | LED Indicator Discharge type 22mm Blue 110VAC/DC |  | 500 | 40.5 | 33.5 | 34 | 12.5 | 0.046129 | 10 | 0.025 | 1.1375
451109 | KONTROLKA | EKLD | KONTROLKA EKLD-22DFS-B-220 | LED Indicator Discharge type 22mm Blue 220VAC |  | 500 | 40.5 | 33.5 | 34 | 12.5 | 0.046129 | 10 | 0.025 | 1.1375
451110 | KONTROLKA | EKLD | KONTROLKA EKLD-22DFS-B-220D | LED Indicator Discharge type 22mm Blue 220VDC |  | 500 | 40.5 | 33.5 | 34 | 12.5 | 0.046129 | 10 | 0.025 | 1.1375
451111 | KONTROLKA | EKLD | KONTROLKA EKLD-22DFS-B-230 | LED Indicator Discharge type 22mm Blue 230VAC |  | 500 | 40.5 | 33.5 | 34 | 12.5 | 0.046129 | 10 | 0.025 | 1.1375
451112 | KONTROLKA | EKLD | KONTROLKA EKLD-22DFS-B-380 | LED Indicator Discharge type 22mm Blue 380VAC |  | 500 | 40.5 | 33.5 | 34 | 12.5 | 0.046129 | 10 | 0.025 | 1.1375
451113 | KONTROLKA | EKLD | KONTROLKA EKLD-22DFS-W-12 | LED Indicator Discharge type 22mm White 12VAC/DC |  | 500 | 40.5 | 33.5 | 34 | 12.5 | 0.046129 | 10 | 0.025 | 1.2145
451114 | KONTROLKA | EKLD | KONTROLKA EKLD-22DFS-W-24 | LED Indicator Discharge type 22mm White 24VAC/DC |  | 500 | 40.5 | 33.5 | 34 | 12.5 | 0.046129 | 10 | 0.025 | 1.2145
451115 | KONTROLKA | EKLD | KONTROLKA EKLD-22DFS-W-48 | LED Indicator Discharge type 22mm White 48VAC/DC |  | 500 | 40.5 | 33.5 | 34 | 12.5 | 0.046129 | 10 | 0.025 | 1.2145
451116 | KONTROLKA | EKLD | KONTROLKA EKLD-22DFS-W-110 | LED Indicator Discharge type 22mm White 110VAC/DC |  | 500 | 40.5 | 33.5 | 34 | 12.5 | 0.046129 | 10 | 0.025 | 1.2145
451117 | KONTROLKA | EKLD | KONTROLKA EKLD-22DFS-W-220 | LED Indicator Discharge type 22mm White 220VAC |  | 500 | 40.5 | 33.5 | 34 | 12.5 | 0.046129 | 10 | 0.025 | 1.2145
451118 | KONTROLKA | EKLD | KONTROLKA EKLD-22DFS-W-220D | LED Indicator Discharge type 22mm White 220VDC |  | 500 | 40.5 | 33.5 | 34 | 12.5 | 0.046129 | 10 | 0.025 | 1.2145
451119 | KONTROLKA | EKLD | KONTROLKA EKLD-22DFS-W-230 | LED Indicator Discharge type 22mm White 230VAC |  | 500 | 40.5 | 33.5 | 34 | 12.5 | 0.046129 | 10 | 0.025 | 1.2145
451120 | KONTROLKA | EKLD | KONTROLKA EKLD-22DFS-W-380 | LED Indicator Discharge type 22mm White 380VAC |  | 500 | 40.5 | 33.5 | 34 | 12.5 | 0.046129 | 10 | 0.025 | 1.2145
451121 | KONTROLKA | EKLD | KONTROLKA EKLD-22DRG-12 | LED Indicator Double Colour type 22mm Red/Green 12VAC/DC |  | 500 | 40.5 | 33.5 | 34 | 12.5 | 0.046129 | 10 | 0.025 | 1.484
451122 | KONTROLKA | EKLD | KONTROLKA EKLD-22DRG-24 | LED Indicator Double Colour type 22mm Red/Green 24VAC/DC |  | 500 | 40.5 | 33.5 | 34 | 12.5 | 0.046129 | 10 | 0.025 | 1.484
451123 | KONTROLKA | EKLD | KONTROLKA EKLD-22DRG-48 | LED Indicator Double Colour type 22mm Red/Green 48VAC/DC |  | 500 | 40.5 | 33.5 | 34 | 12.5 | 0.046129 | 10 | 0.025 | 1.484
451124 | KONTROLKA | EKLD | KONTROLKA EKLD-22DRG-110 | LED Indicator Double Colour type 22mm Red/Green 110VAC/DC |  | 500 | 40.5 | 33.5 | 34 | 12.5 | 0.046129 | 10 | 0.025 | 1.484
451125 | KONTROLKA | EKLD | KONTROLKA EKLD-22DRG-220 | LED Indicator Double Colour type 22mm Red/Green 220VAC |  | 500 | 40.5 | 33.5 | 34 | 12.5 | 0.046129 | 10 | 0.025 | 1.484
451126 | KONTROLKA | EKLD | KONTROLKA EKLD-22DRG-220D | LED Indicator Double Colour type 22mm Red/Green 220VDC |  | 500 | 40.5 | 33.5 | 34 | 12.5 | 0.046129 | 10 | 0.025 | 1.484
451127 | KONTROLKA | EKLD | KONTROLKA EKLD-22DRG-230 | LED Indicator Double Colour type 22mm Red/Green 230VAC |  | 500 | 40.5 | 33.5 | 34 | 12.5 | 0.046129 | 10 | 0.025 | 1.484
451128 | KONTROLKA | EKLD | KONTROLKA EKLD-22DRG-380 | LED Indicator Double Colour type 22mm Red/Green 380VAC |  | 500 | 40.5 | 33.5 | 34 | 12.5 | 0.046129 | 10 | 0.025 | 1.484
451129 | KONTROLKA | EKLD | KONTROLKA EKLD-22DRB-12 | LED Indicator Double Colour type 22mm Red/Blue 12VAC/DC |  | 500 | 40.5 | 33.5 | 34 | 12.5 | 0.046129 | 10 | 0.025 | 1.484
451130 | KONTROLKA | EKLD | KONTROLKA EKLD-22DRB-24 | LED Indicator Double Colour type 22mm Red/Blue 24VAC/DC |  | 500 | 40.5 | 33.5 | 34 | 12.5 | 0.046129 | 10 | 0.025 | 1.484
451131 | KONTROLKA | EKLD | KONTROLKA EKLD-22DRB-48 | LED Indicator Double Colour type 22mm Red/Blue 48VAC/DC |  | 500 | 40.5 | 33.5 | 34 | 12.5 | 0.046129 | 10 | 0.025 | 1.484
451132 | KONTROLKA | EKLD | KONTROLKA EKLD-22DRB-110 | LED Indicator Double Colour type 22mm Red/Blue 110VAC/DC |  | 500 | 40.5 | 33.5 | 34 | 12.5 | 0.046129 | 10 | 0.025 | 1.484
451133 | KONTROLKA | EKLD | KONTROLKA EKLD-22DRB-220 | LED Indicator Double Colour type 22mm Red/Blue 220VAC |  | 500 | 40.5 | 33.5 | 34 | 12.5 | 0.046129 | 10 | 0.025 | 1.484
451134 | KONTROLKA | EKLD | KONTROLKA EKLD-22DRB-220D | LED Indicator Double Colour type 22mm Red/Blue 220VDC |  | 500 | 40.5 | 33.5 | 34 | 12.5 | 0.046129 | 10 | 0.025 | 1.484
451135 | KONTROLKA | EKLD | KONTROLKA EKLD-22DRB-230 | LED Indicator Double Colour type 22mm Red/Blue 230VAC |  | 500 | 40.5 | 33.5 | 34 | 12.5 | 0.046129 | 10 | 0.025 | 1.484
451136 | KONTROLKA | EKLD | KONTROLKA EKLD-22DRB-380 | LED Indicator Double Colour type 22mm Red/Blue 380VAC |  | 500 | 40.5 | 33.5 | 34 | 12.5 | 0.046129 | 10 | 0.025 | 1.484
451137 | KONTROLKA | EKLD | KONTROLKA EKLD-22MSD-R-12 | LED Indicator Flash Buzzer type 22mm Red 12VAC/DC |  | 500 | 40.5 | 33.5 | 34 | 15.5 | 0.046129 | 13.5 | 0.031 | 2.0615
451138 | KONTROLKA | EKLD | KONTROLKA EKLD-22MSD-R-24 | LED Indicator Flash Buzzer type 22mm Red 24VAC/DC |  | 500 | 40.5 | 33.5 | 34 | 15.5 | 0.046129 | 13.5 | 0.031 | 2.0615
451139 | KONTROLKA | EKLD | KONTROLKA EKLD-22MSD-R-48 | LED Indicator Flash Buzzer type 22mm Red 48VAC/DC |  | 500 | 40.5 | 33.5 | 34 | 15.5 | 0.046129 | 13.5 | 0.031 | 2.0615
451140 | KONTROLKA | EKLD | KONTROLKA EKLD-22MSD-R-110 | LED Indicator Flash Buzzer type 22mm Red 110VAC/DC |  | 500 | 40.5 | 33.5 | 34 | 15.5 | 0.046129 | 13.5 | 0.031 | 2.0615
451141 | KONTROLKA | EKLD | KONTROLKA EKLD-22MSD-R-220 | LED Indicator Flash Buzzer type 22mm Red 220VAC |  | 500 | 40.5 | 33.5 | 34 | 15.5 | 0.046129 | 13.5 | 0.031 | 2.0615
451142 | KONTROLKA | EKLD | KONTROLKA EKLD-22MSD-R-220D | LED Indicator Flash Buzzer type 22mm Red 220VDC |  | 500 | 40.5 | 33.5 | 34 | 15.5 | 0.046129 | 13.5 | 0.031 | 2.0615
451143 | KONTROLKA | EKLD | KONTROLKA EKLD-22MSD-R-230 | LED Indicator Flash Buzzer type 22mm Red 230VAC |  | 500 | 40.5 | 33.5 | 34 | 15.5 | 0.046129 | 13.5 | 0.031 | 2.0615
451144 | KONTROLKA | EKLD | KONTROLKA EKLD-22MSD-R-380 | LED Indicator Flash Buzzer type 22mm Red 380VAC |  | 500 | 40.5 | 33.5 | 34 | 15.5 | 0.046129 | 13.5 | 0.031 | 2.0615
451145 | KONTROLKA | EKLD | KONTROLKA EKLD-22MFD-B-12 | LED Indicator Buzzer type 22mm Black 12VAC/DC |  | 500 | 40.5 | 33.5 | 34 | 15.5 | 0.046129 | 13.5 | 0.031 | 1.869
451146 | KONTROLKA | EKLD | KONTROLKA EKLD-22MFD-B-24 | LED Indicator Buzzer type 22mm Black 24VAC/DC |  | 500 | 40.5 | 33.5 | 34 | 15.5 | 0.046129 | 13.5 | 0.031 | 1.869
451147 | KONTROLKA | EKLD | KONTROLKA EKLD-22MFD-B-48 | LED Indicator Buzzer type 22mm Black 48VAC/DC |  | 500 | 40.5 | 33.5 | 34 | 15.5 | 0.046129 | 13.5 | 0.031 | 1.869
451148 | KONTROLKA | EKLD | KONTROLKA EKLD-22MFD-B-110 | LED Indicator Buzzer type 22mm Black 110VAC/DC |  | 500 | 40.5 | 33.5 | 34 | 15.5 | 0.046129 | 13.5 | 0.031 | 1.869
451149 | KONTROLKA | EKLD | KONTROLKA EKLD-22MFD-B-220 | LED Indicator Buzzer type 22mm Black 220VAC |  | 500 | 40.5 | 33.5 | 34 | 15.5 | 0.046129 | 13.5 | 0.031 | 1.869
451150 | KONTROLKA | EKLD | KONTROLKA EKLD-22MFD-B-220D | LED Indicator Buzzer type 22mm Black 220VDC |  | 500 | 40.5 | 33.5 | 34 | 15.5 | 0.046129 | 13.5 | 0.031 | 1.869
451151 | KONTROLKA | EKLD | KONTROLKA EKLD-22MFD-B-230 | LED Indicator Buzzer type 22mm Black 230VAC |  | 500 | 40.5 | 33.5 | 34 | 15.5 | 0.046129 | 13.5 | 0.031 | 1.869
451152 | KONTROLKA | EKLD | KONTROLKA EKLD-22MFD-B-380 | LED Indicator Buzzer type 22mm Black 380VAC |  | 500 | 40.5 | 33.5 | 34 | 15.5 | 0.046129 | 13.5 | 0.031 | 1.869
451153 | KONTROLKA | EKLD | KONTROLKA EKLD-22DLT-R-12 | LED Indicator Lamp Test type 22mm Red 12VAC/DC |  | 500 | 40.5 | 33.5 | 34 | 12.5 | 0.046129 | 10 | 0.025 | 1.2915
451154 | KONTROLKA | EKLD | KONTROLKA EKLD-22DLT-R-24 | LED Indicator Lamp Test type 22mm Red 24VAC/DC |  | 500 | 40.5 | 33.5 | 34 | 12.5 | 0.046129 | 10 | 0.025 | 1.2915
451155 | KONTROLKA | EKLD | KONTROLKA EKLD-22DLT-R-48 | LED Indicator Lamp Test type 22mm Red 48VAC/DC |  | 500 | 40.5 | 33.5 | 34 | 12.5 | 0.046129 | 10 | 0.025 | 1.2915
451156 | KONTROLKA | EKLD | KONTROLKA EKLD-22DLT-R-110 | LED Indicator Lamp Test type 22mm Red 110VAC/DC |  | 500 | 40.5 | 33.5 | 34 | 12.5 | 0.046129 | 10 | 0.025 | 1.2915
451157 | KONTROLKA | EKLD | KONTROLKA EKLD-22DLT-R-220 | LED Indicator Lamp Test type 22mm Red 220VAC |  | 500 | 40.5 | 33.5 | 34 | 12.5 | 0.046129 | 10 | 0.025 | 1.2915
451158 | KONTROLKA | EKLD | KONTROLKA EKLD-22DLT-R-220D | LED Indicator Lamp Test type 22mm Red 220VDC |  | 500 | 40.5 | 33.5 | 34 | 12.5 | 0.046129 | 10 | 0.025 | 1.2915
451159 | KONTROLKA | EKLD | KONTROLKA EKLD-22DLT-R-230 | LED Indicator Lamp Test type 22mm Red 230VAC |  | 500 | 40.5 | 33.5 | 34 | 12.5 | 0.046129 | 10 | 0.025 | 1.2915
451160 | KONTROLKA | EKLD | KONTROLKA EKLD-22DLT-R-380 | LED Indicator Lamp Test type 22mm Red 380VAC |  | 500 | 40.5 | 33.5 | 34 | 12.5 | 0.046129 | 10 | 0.025 | 1.2915
451161 | KONTROLKA | EKLD | KONTROLKA EKLD-22DLT-Y-12 | LED Indicator Lamp Test type 22mm Yellow 12VAC/DC |  | 500 | 40.5 | 33.5 | 34 | 12.5 | 0.046129 | 10 | 0.025 | 1.2915
451162 | KONTROLKA | EKLD | KONTROLKA EKLD-22DLT-Y-24 | LED Indicator Lamp Test type 22mm Yellow 24VAC/DC |  | 500 | 40.5 | 33.5 | 34 | 12.5 | 0.046129 | 10 | 0.025 | 1.2915
451163 | KONTROLKA | EKLD | KONTROLKA EKLD-22DLT-Y-48 | LED Indicator Lamp Test type 22mm Yellow 48VAC/DC |  | 500 | 40.5 | 33.5 | 34 | 12.5 | 0.046129 | 10 | 0.025 | 1.2915
451164 | KONTROLKA | EKLD | KONTROLKA EKLD-22DLT-Y-110 | LED Indicator Lamp Test type 22mm Yellow 110VAC/DC |  | 500 | 40.5 | 33.5 | 34 | 12.5 | 0.046129 | 10 | 0.025 | 1.2915
451165 | KONTROLKA | EKLD | KONTROLKA EKLD-22DLT-Y-220 | LED Indicator Lamp Test type 22mm Yellow 220VAC |  | 500 | 40.5 | 33.5 | 34 | 12.5 | 0.046129 | 10 | 0.025 | 1.2915
451166 | KONTROLKA | EKLD | KONTROLKA EKLD-22DLT-Y-220D | LED Indicator Lamp Test type 22mm Yellow 220VDC |  | 500 | 40.5 | 33.5 | 34 | 12.5 | 0.046129 | 10 | 0.025 | 1.2915
451167 | KONTROLKA | EKLD | KONTROLKA EKLD-22DLT-Y-230 | LED Indicator Lamp Test type 22mm Yellow 230VAC |  | 500 | 40.5 | 33.5 | 34 | 12.5 | 0.046129 | 10 | 0.025 | 1.2915
451168 | KONTROLKA | EKLD | KONTROLKA EKLD-22DLT-Y-380 | LED Indicator Lamp Test type 22mm Yellow 380VAC |  | 500 | 40.5 | 33.5 | 34 | 12.5 | 0.046129 | 10 | 0.025 | 1.2915
451169 | KONTROLKA | EKLD | KONTROLKA EKLD-22DLT-G-12 | LED Indicator Lamp Test type 22mm Green 12VAC/DC |  | 500 | 40.5 | 33.5 | 34 | 12.5 | 0.046129 | 10 | 0.025 | 1.2915
451170 | KONTROLKA | EKLD | KONTROLKA EKLD-22DLT-G-24 | LED Indicator Lamp Test type 22mm Green 24VAC/DC |  | 500 | 40.5 | 33.5 | 34 | 12.5 | 0.046129 | 10 | 0.025 | 1.2915
451171 | KONTROLKA | EKLD | KONTROLKA EKLD-22DLT-G-48 | LED Indicator Lamp Test type 22mm Green 48VAC/DC |  | 500 | 40.5 | 33.5 | 34 | 12.5 | 0.046129 | 10 | 0.025 | 1.2915
451172 | KONTROLKA | EKLD | KONTROLKA EKLD-22DLT-G-110 | LED Indicator Lamp Test type 22mm Green 110VAC/DC |  | 500 | 40.5 | 33.5 | 34 | 12.5 | 0.046129 | 10 | 0.025 | 1.2915
451173 | KONTROLKA | EKLD | KONTROLKA EKLD-22DLT-G-220 | LED Indicator Lamp Test type 22mm Green 220VAC |  | 500 | 40.5 | 33.5 | 34 | 12.5 | 0.046129 | 10 | 0.025 | 1.2915
451174 | KONTROLKA | EKLD | KONTROLKA EKLD-22DLT-G-220D | LED Indicator Lamp Test type 22mm Green 220VDC |  | 500 | 40.5 | 33.5 | 34 | 12.5 | 0.046129 | 10 | 0.025 | 1.2915
451175 | KONTROLKA | EKLD | KONTROLKA EKLD-22DLT-G-230 | LED Indicator Lamp Test type 22mm Green 230VAC |  | 500 | 40.5 | 33.5 | 34 | 12.5 | 0.046129 | 10 | 0.025 | 1.2915
451176 | KONTROLKA | EKLD | KONTROLKA EKLD-22DLT-G-380 | LED Indicator Lamp Test type 22mm Green 380VAC |  | 500 | 40.5 | 33.5 | 34 | 12.5 | 0.046129 | 10 | 0.025 | 1.2915
451177 | KONTROLKA | EKLD | KONTROLKA EKLD-22DLT-B-12 | LED Indicator Lamp Test type 22mm Blue 12VAC/DC |  | 500 | 40.5 | 33.5 | 34 | 12.5 | 0.046129 | 10 | 0.025 | 1.2915
451178 | KONTROLKA | EKLD | KONTROLKA EKLD-22DLT-B-24 | LED Indicator Lamp Test type 22mm Blue 24VAC/DC |  | 500 | 40.5 | 33.5 | 34 | 12.5 | 0.046129 | 10 | 0.025 | 1.2915
451179 | KONTROLKA | EKLD | KONTROLKA EKLD-22DLT-B-48 | LED Indicator Lamp Test type 22mm Blue 48VAC/DC |  | 500 | 40.5 | 33.5 | 34 | 12.5 | 0.046129 | 10 | 0.025 | 1.2915
451180 | KONTROLKA | EKLD | KONTROLKA EKLD-22DLT-B-110 | LED Indicator Lamp Test type 22mm Blue 110VAC/DC |  | 500 | 40.5 | 33.5 | 34 | 12.5 | 0.046129 | 10 | 0.025 | 1.2915
451181 | KONTROLKA | EKLD | KONTROLKA EKLD-22DLT-B-220 | LED Indicator Lamp Test type 22mm Blue 220VAC |  | 500 | 40.5 | 33.5 | 34 | 12.5 | 0.046129 | 10 | 0.025 | 1.2915
451182 | KONTROLKA | EKLD | KONTROLKA EKLD-22DLT-B-220D | LED Indicator Lamp Test type 22mm Blue 220VDC |  | 500 | 40.5 | 33.5 | 34 | 12.5 | 0.046129 | 10 | 0.025 | 1.2915
451183 | KONTROLKA | EKLD | KONTROLKA EKLD-22DLT-B-230 | LED Indicator Lamp Test type 22mm Blue 230VAC |  | 500 | 40.5 | 33.5 | 34 | 12.5 | 0.046129 | 10 | 0.025 | 1.2915
451184 | KONTROLKA | EKLD | KONTROLKA EKLD-22DLT-B-380 | LED Indicator Lamp Test type 22mm Blue 380VAC |  | 500 | 40.5 | 33.5 | 34 | 12.5 | 0.046129 | 10 | 0.025 | 1.2915
451185 | KONTROLKA | EKLD | KONTROLKA EKLD-22DLT-W-12 | LED Indicator Lamp Test type 22mm White 12VAC/DC |  | 500 | 40.5 | 33.5 | 34 | 12.5 | 0.046129 | 10 | 0.025 | 1.2915
451186 | KONTROLKA | EKLD | KONTROLKA EKLD-22DLT-W-24 | LED Indicator Lamp Test type 22mm White 24VAC/DC |  | 500 | 40.5 | 33.5 | 34 | 12.5 | 0.046129 | 10 | 0.025 | 1.2915
451187 | KONTROLKA | EKLD | KONTROLKA EKLD-22DLT-W-48 | LED Indicator Lamp Test type 22mm White 48VAC/DC |  | 500 | 40.5 | 33.5 | 34 | 12.5 | 0.046129 | 10 | 0.025 | 1.2915
451188 | KONTROLKA | EKLD | KONTROLKA EKLD-22DLT-W-110 | LED Indicator Lamp Test type 22mm White 110VAC/DC |  | 500 | 40.5 | 33.5 | 34 | 12.5 | 0.046129 | 10 | 0.025 | 1.2915
451189 | KONTROLKA | EKLD | KONTROLKA EKLD-22DLT-W-220 | LED Indicator Lamp Test type 22mm White 220VAC |  | 500 | 40.5 | 33.5 | 34 | 12.5 | 0.046129 | 10 | 0.025 | 1.2915
451190 | KONTROLKA | EKLD | KONTROLKA EKLD-22DLT-W-220D | LED Indicator Lamp Test type 22mm White 220VDC |  | 500 | 40.5 | 33.5 | 34 | 12.5 | 0.046129 | 10 | 0.025 | 1.2915
451191 | KONTROLKA | EKLD | KONTROLKA EKLD-22DLT-W-230 | LED Indicator Lamp Test type 22mm White 230VAC |  | 500 | 40.5 | 33.5 | 34 | 12.5 | 0.046129 | 10 | 0.025 | 1.2915
451192 | KONTROLKA | EKLD | KONTROLKA EKLD-22DLT-W-380 | LED Indicator Lamp Test type 22mm White 380VAC |  | 500 | 40.5 | 33.5 | 34 | 12.5 | 0.046129 | 10 | 0.025 | 1.2915
452001 | KONTROLKA | EKLV22 | KONTROLKA EKLV22-RAV-500R | LED Voltage Meter 22mm Round type 80-500VAC Red |  | 500 | 38 | 35 | 33 | 13 | 0.04389 | 12 | 0.026 | 2.5025
452002 | KONTROLKA | EKLV22 | KONTROLKA EKLV22-RAV-500Y | LED Voltage Meter 22mm Round type 80-500VAC Yellow |  | 500 | 38 | 35 | 33 | 13 | 0.04389 | 12 | 0.026 | 2.5025
452003 | KONTROLKA | EKLV22 | KONTROLKA EKLV22-RAV-500G | LED Voltage Meter 22mm Round type 80-500VAC Green |  | 500 | 38 | 35 | 33 | 13 | 0.04389 | 12 | 0.026 | 2.5025
452004 | KONTROLKA | EKLV22 | KONTROLKA EKLV22-RAV-500B | LED Voltage Meter 22mm Round type 80-500VAC Blue |  | 500 | 38 | 35 | 33 | 13 | 0.04389 | 12 | 0.026 | 2.695
452005 | KONTROLKA | EKLV22 | KONTROLKA EKLV22-RAV-500W | LED Voltage Meter 22mm Round type 80-500VAC White |  | 500 | 38 | 35 | 33 | 13 | 0.04389 | 12 | 0.026 | 2.8875
452006 | KONTROLKA | EKLV22 | KONTROLKA EKLV22-SAV-500R | LED Voltage Meter 22mm Square type 80-500VAC Red |  | 500 | 38 | 35 | 33 | 13 | 0.04389 | 12 | 0.026 | 2.5025
452007 | KONTROLKA | EKLV22 | KONTROLKA EKLV22-SAV-500Y | LED Voltage Meter 22mm Square type 80-500VAC Yellow |  | 500 | 38 | 35 | 33 | 13 | 0.04389 | 12 | 0.026 | 2.5025
452008 | KONTROLKA | EKLV22 | KONTROLKA EKLV22-SAV-500G | LED Voltage Meter 22mm Square type 80-500VAC Green |  | 500 | 38 | 35 | 33 | 13 | 0.04389 | 12 | 0.026 | 2.5025
452009 | KONTROLKA | EKLV22 | KONTROLKA EKLV22-SAV-500B | LED Voltage Meter 22mm Square type 80-500VAC Blue |  | 500 | 38 | 35 | 33 | 13 | 0.04389 | 12 | 0.026 | 2.695
452010 | KONTROLKA | EKLV22 | KONTROLKA EKLV22-SAV-500W | LED Voltage Meter 22mm Square type 80-500VAC White |  | 500 | 38 | 35 | 33 | 13 | 0.04389 | 12 | 0.026 | 2.8875
452011 | KONTROLKA | EKLV22 | KONTROLKA EKLV22-RDV-30R | LED Voltage Meter 22mm Round type 5-30VDC Red |  | 500 | 38 | 35 | 33 | 13 | 0.04389 | 12 | 0.026 | 2.695
452012 | KONTROLKA | EKLV22 | KONTROLKA EKLV22-RDV-30Y | LED Voltage Meter 22mm Round type 5-30VDC Yellow |  | 500 | 38 | 35 | 33 | 13 | 0.04389 | 12 | 0.026 | 2.695
452013 | KONTROLKA | EKLV22 | KONTROLKA EKLV22-RDV-30G | LED Voltage Meter 22mm Round type 5-30VDC Green |  | 500 | 38 | 35 | 33 | 13 | 0.04389 | 12 | 0.026 | 2.695
452014 | KONTROLKA | EKLV22 | KONTROLKA EKLV22-RDV-30B | LED Voltage Meter 22mm Round type 5-30VDC Blue |  | 500 | 38 | 35 | 33 | 13 | 0.04389 | 12 | 0.026 | 2.8875
452015 | KONTROLKA | EKLV22 | KONTROLKA EKLV22-RDV-30W | LED Voltage Meter 22mm Round type 5-30VDC White |  | 500 | 38 | 35 | 33 | 13 | 0.04389 | 12 | 0.026 | 3.08
452016 | KONTROLKA | EKLV22 | KONTROLKA EKLV22-RDV-120R | LED Voltage Meter 22mm Round type 30-120VDC Red |  | 500 | 38 | 35 | 33 | 13 | 0.04389 | 12 | 0.026 | 2.8875
452017 | KONTROLKA | EKLV22 | KONTROLKA EKLV22-RDV-120Y | LED Voltage Meter 22mm Round type 30-120VDC Yellow |  | 500 | 38 | 35 | 33 | 13 | 0.04389 | 12 | 0.026 | 2.8875
452018 | KONTROLKA | EKLV22 | KONTROLKA EKLV22-RDV-120G | LED Voltage Meter 22mm Round type 30-120VDC Green |  | 500 | 38 | 35 | 33 | 13 | 0.04389 | 12 | 0.026 | 2.8875
452019 | KONTROLKA | EKLV22 | KONTROLKA EKLV22-RDV-120B | LED Voltage Meter 22mm Round type 30-120VDC Blue |  | 500 | 38 | 35 | 33 | 13 | 0.04389 | 12 | 0.026 | 3.08
452020 | KONTROLKA | EKLV22 | KONTROLKA EKLV22-RDV-120W | LED Voltage Meter 22mm Round type 30-120VDC White |  | 500 | 38 | 35 | 33 | 13 | 0.04389 | 12 | 0.026 | 3.2725
452021 | KONTROLKA | EKLV22 | KONTROLKA EKLV22-SDV-30R | LED Voltage Meter 22mm Square type 5-30VDC Red |  | 500 | 38 | 35 | 33 | 13 | 0.04389 | 12 | 0.026 | 2.695
452022 | KONTROLKA | EKLV22 | KONTROLKA EKLV22-SDV-30Y | LED Voltage Meter 22mm Square type 5-30VDC Yellow |  | 500 | 38 | 35 | 33 | 13 | 0.04389 | 12 | 0.026 | 2.695
452023 | KONTROLKA | EKLV22 | KONTROLKA EKLV22-SDV-30G | LED Voltage Meter 22mm Square type 5-30VDC Green |  | 500 | 38 | 35 | 33 | 13 | 0.04389 | 12 | 0.026 | 2.695
452024 | KONTROLKA | EKLV22 | KONTROLKA EKLV22-SDV-30B | LED Voltage Meter 22mm Square type 5-30VDC Blue |  | 500 | 38 | 35 | 33 | 13 | 0.04389 | 12 | 0.026 | 2.8875
452025 | KONTROLKA | EKLV22 | KONTROLKA EKLV22-SDV-30W | LED Voltage Meter 22mm Square type 5-30VDC White |  | 500 | 38 | 35 | 33 | 13 | 0.04389 | 12 | 0.026 | 3.08
452026 | KONTROLKA | EKLV22 | KONTROLKA EKLV22-SDV-120R | LED Voltage Meter 22mm Square type 30-120VDC Red |  | 500 | 38 | 35 | 33 | 13 | 0.04389 | 12 | 0.026 | 2.8875
452027 | KONTROLKA | EKLV22 | KONTROLKA EKLV22-SDV-120Y | LED Voltage Meter 22mm Square type 30-120VDC Yellow |  | 500 | 38 | 35 | 33 | 13 | 0.04389 | 12 | 0.026 | 2.8875
452028 | KONTROLKA | EKLV22 | KONTROLKA EKLV22-SDV-120G | LED Voltage Meter 22mm Square type 30-120VDC Green |  | 500 | 38 | 35 | 33 | 13 | 0.04389 | 12 | 0.026 | 2.8875
452029 | KONTROLKA | EKLV22 | KONTROLKA EKLV22-SDV-120B | LED Voltage Meter 22mm Square type 30-120VDC Blue |  | 500 | 38 | 35 | 33 | 13 | 0.04389 | 12 | 0.026 | 3.08
452030 | KONTROLKA | EKLV22 | KONTROLKA EKLV22-SDV-120W | LED Voltage Meter 22mm Square type 30-120VDC White |  | 500 | 38 | 35 | 33 | 13 | 0.04389 | 12 | 0.026 | 3.2725
452031 | KONTROLKA | EKLA22 | KONTROLKA EKLA22-RAA-50R | LED Amper Meter 22mm Round type 0-50A Red |  | 400 | 36 | 35 | 34 | 21 | 0.04284 | 20 | 0.0525 | 6.545
452032 | KONTROLKA | EKLA22 | KONTROLKA EKLA22-RAA-50Y | LED Amper Meter 22mm Round type 0-50A Yellow |  | 400 | 36 | 35 | 34 | 21 | 0.04284 | 20 | 0.0525 | 6.545
452033 | KONTROLKA | EKLA22 | KONTROLKA EKLA22-RAA-50G | LED Amper Meter 22mm Round type 0-50A Green |  | 400 | 36 | 35 | 34 | 21 | 0.04284 | 20 | 0.0525 | 6.545
452034 | KONTROLKA | EKLA22 | KONTROLKA EKLA22-RAA-50B | LED Amper Meter 22mm Round type 0-50A Blue |  | 400 | 36 | 35 | 34 | 21 | 0.04284 | 20 | 0.0525 | 6.7375
452035 | KONTROLKA | EKLA22 | KONTROLKA EKLA22-RAA-50W | LED Amper Meter 22mm Round type 0-50A White |  | 400 | 36 | 35 | 34 | 21 | 0.04284 | 20 | 0.0525 | 6.93
452036 | KONTROLKA | EKLA22 | KONTROLKA EKLA22-RAA-100R | LED Amper Meter 22mm Round type 0-100A Red |  | 400 | 36 | 35 | 34 | 21 | 0.04284 | 20 | 0.0525 | 7.1225
452037 | KONTROLKA | EKLA22 | KONTROLKA EKLA22-RAA-100Y | LED Amper Meter 22mm Round type 0-100A Yellow |  | 400 | 36 | 35 | 34 | 21 | 0.04284 | 20 | 0.0525 | 7.1225
452038 | KONTROLKA | EKLA22 | KONTROLKA EKLA22-RAA-100G | LED Amper Meter 22mm Round type 0-100A Green |  | 400 | 36 | 35 | 34 | 21 | 0.04284 | 20 | 0.0525 | 7.1225
452039 | KONTROLKA | EKLA22 | KONTROLKA EKLA22-RAA-100B | LED Amper Meter 22mm Round type 0-100A Blue |  | 400 | 36 | 35 | 34 | 21 | 0.04284 | 20 | 0.0525 | 7.315
452040 | KONTROLKA | EKLA22 | KONTROLKA EKLA22-RAA-100W | LED Amper Meter 22mm Round type 0-100A White |  | 400 | 36 | 35 | 34 | 21 | 0.04284 | 20 | 0.0525 | 7.5075
452041 | KONTROLKA | EKLA22 | KONTROLKA EKLA22-SAA-50R | LED Amper Meter 22mm Square type 0-50A Red |  | 400 | 36 | 35 | 34 | 21 | 0.04284 | 20 | 0.0525 | 6.545
452042 | KONTROLKA | EKLA22 | KONTROLKA EKLA22-SAA-50Y | LED Amper Meter 22mm Square type 0-50A Yellow |  | 400 | 36 | 35 | 34 | 21 | 0.04284 | 20 | 0.0525 | 6.545
452043 | KONTROLKA | EKLA22 | KONTROLKA EKLA22-SAA-50G | LED Amper Meter 22mm Square type 0-50A Green |  | 400 | 36 | 35 | 34 | 21 | 0.04284 | 20 | 0.0525 | 6.545
452044 | KONTROLKA | EKLA22 | KONTROLKA EKLA22-SAA-50B | LED Amper Meter 22mm Square type 0-50A Blue |  | 400 | 36 | 35 | 34 | 21 | 0.04284 | 20 | 0.0525 | 6.7375
452045 | KONTROLKA | EKLA22 | KONTROLKA EKLA22-SAA-50W | LED Amper Meter 22mm Square type 0-50A White |  | 400 | 36 | 35 | 34 | 21 | 0.04284 | 20 | 0.0525 | 6.93
452046 | KONTROLKA | EKLA22 | KONTROLKA EKLA22-SAA-100R | LED Amper Meter 22mm Square type 0-100A Red |  | 400 | 36 | 35 | 34 | 21 | 0.04284 | 20 | 0.0525 | 7.1225
452047 | KONTROLKA | EKLA22 | KONTROLKA EKLA22-SAA-100Y | LED Amper Meter 22mm Square type 0-100A Yellow |  | 400 | 36 | 35 | 34 | 21 | 0.04284 | 20 | 0.0525 | 7.1225
452048 | KONTROLKA | EKLA22 | KONTROLKA EKLA22-SAA-100G | LED Amper Meter 22mm Square type 0-100A Green |  | 400 | 36 | 35 | 34 | 21 | 0.04284 | 20 | 0.0525 | 7.1225
452049 | KONTROLKA | EKLA22 | KONTROLKA EKLA22-SAA-100B | LED Amper Meter 22mm Square type 0-100A Blue |  | 400 | 36 | 35 | 34 | 21 | 0.04284 | 20 | 0.0525 | 7.315
452050 | KONTROLKA | EKLA22 | KONTROLKA EKLA22-SAA-100W | LED Amper Meter 22mm Square type 0-100A White |  | 400 | 36 | 35 | 34 | 21 | 0.04284 | 20 | 0.0525 | 7.5075
455001 | KONTROLKA | EKLVA22 | KONTROLKA EKLVA22-RAVA-500/50G | LED Voltage Amper Meter 22mm Round type 80-500VAC 0-50A Green |  | 400 | 36 | 35 | 34 | 21 | 0.04284 | 20 | 0.0525 | 7.1225
455002 | KONTROLKA | EKLVA22 | KONTROLKA EKLVA22-RAVA-500/50R | LED Voltage Amper Meter 22mm Round type 80-500VAC 0-50A Red |  | 400 | 36 | 35 | 34 | 21 | 0.04284 | 20 | 0.0525 | 7.1225
455003 | KONTROLKA | EKLVA22 | KONTROLKA EKLVA22-RAVA-500/50Y | LED Voltage Amper Meter 22mm Round type 80-500VAC 0-50A Yellow |  | 400 | 36 | 35 | 34 | 21 | 0.04284 | 20 | 0.0525 | 7.1225
455004 | KONTROLKA | EKLVA22 | KONTROLKA EKLVA22-RAVA-500/50B | LED Voltage Amper Meter 22mm Round type 80-500VAC 0-50A Blue |  | 400 | 36 | 35 | 34 | 21 | 0.04284 | 20 | 0.0525 | 7.5075
455005 | KONTROLKA | EKLVA22 | KONTROLKA EKLVA22-RAVA-500/50W | LED Voltage Amper Meter 22mm Round type 80-500VAC 0-50A White |  | 400 | 36 | 35 | 34 | 21 | 0.04284 | 20 | 0.0525 | 7.7
455006 | KONTROLKA | EKLVA22 | KONTROLKA EKLVA22-SAVA-500/50G | LED Voltage Amper Meter 22mm Square type 80-500VAC 0-50A Green |  | 400 | 36 | 35 | 34 | 21 | 0.04284 | 20 | 0.0525 | 7.315
455007 | KONTROLKA | EKLVA22 | KONTROLKA EKLVA22-SAVA-500/50R | LED Voltage Amper Meter 22mm Square type 80-500VAC 0-50A Red |  | 400 | 36 | 35 | 34 | 21 | 0.04284 | 20 | 0.0525 | 7.315
455008 | KONTROLKA | EKLVA22 | KONTROLKA EKLVA22-SAVA-500/50Y | LED Voltage Amper Meter 22mm Square type 80-500VAC 0-50A Yellow |  | 400 | 36 | 35 | 34 | 21 | 0.04284 | 20 | 0.0525 | 7.315
455009 | KONTROLKA | EKLVA22 | KONTROLKA EKLVA22-SAVA-500/50B | LED Voltage Amper Meter 22mm Square type 80-500VAC 0-50A Blue |  | 400 | 36 | 35 | 34 | 21 | 0.04284 | 20 | 0.0525 | 7.7
455010 | KONTROLKA | EKLVA22 | KONTROLKA EKLVA22-SAVA-500/50W | LED Voltage Amper Meter 22mm Square type 80-500VAC 0-50A White |  | 400 | 36 | 35 | 34 | 21 | 0.04284 | 20 | 0.0525 | 7.8925

## S
Kód | Skupina | Séria | Názov | Špecifikácia | Poznámka | Ks/bal. | Rozmery (cm) |  |  | G.W | Objem | N.W | G.W | Cena
[7 empty] | D | Š | V | kg/bal. | m3/bal. | kg/bal. | kg/ks | €/ks
433001 | ŠTARTÉR | EKQ2 | ŠTARTÉR EKQ2-09/1301-220 | Dol Electromagnetic Starter IPH 220VAC 0.1-0.16A |  | 12 | 46 | 42.5 | 35.8 | 12.58 | 0.069989 | 11.58 | 1.0483 | 20.8593
433002 | ŠTARTÉR | EKQ2 | ŠTARTÉR EKQ2-09/1302-220 | Dol Electromagnetic Starter IPH 220VAC 0.16-0.25A |  | 12 | 46 | 42.5 | 35.8 | 12.58 | 0.069989 | 11.58 | 1.0483 | 20.8593
433003 | ŠTARTÉR | EKQ2 | ŠTARTÉR EKQ2-09/1303-220 | Dol Electromagnetic Starter IPH 220VAC 0.25-0.4A |  | 12 | 46 | 42.5 | 35.8 | 12.58 | 0.069989 | 11.58 | 1.0483 | 20.8593
433004 | ŠTARTÉR | EKQ2 | ŠTARTÉR EKQ2-09/1304-220 | Dol Electromagnetic Starter IPH 220VAC 0.4-0.63A |  | 12 | 46 | 42.5 | 35.8 | 12.58 | 0.069989 | 11.58 | 1.0483 | 20.8593
433005 | ŠTARTÉR | EKQ2 | ŠTARTÉR EKQ2-09/1305-220 | Dol Electromagnetic Starter IPH 220VAC 0.63-1A |  | 12 | 46 | 42.5 | 35.8 | 12.58 | 0.069989 | 11.58 | 1.0483 | 20.8593
433006 | ŠTARTÉR | EKQ2 | ŠTARTÉR EKQ2-09/1306-220 | Dol Electromagnetic Starter IPH 220VAC 1-1.6A |  | 12 | 46 | 42.5 | 35.8 | 12.58 | 0.069989 | 11.58 | 1.0483 | 20.8593
433007 | ŠTARTÉR | EKQ2 | ŠTARTÉR EKQ2-09/1307-220 | Dol Electromagnetic Starter IPH 220VAC 1.6-2.5A |  | 12 | 46 | 42.5 | 35.8 | 12.58 | 0.069989 | 11.58 | 1.0483 | 20.8593
433008 | ŠTARTÉR | EKQ2 | ŠTARTÉR EKQ2-09/1308-220 | Dol Electromagnetic Starter IPH 220VAC 2.5-4A |  | 12 | 46 | 42.5 | 35.8 | 12.58 | 0.069989 | 11.58 | 1.0483 | 20.8593
433009 | ŠTARTÉR | EKQ2 | ŠTARTÉR EKQ2-09/1310-220 | Dol Electromagnetic Starter IPH 220VAC 4-6A |  | 12 | 46 | 42.5 | 35.8 | 12.58 | 0.069989 | 11.58 | 1.0483 | 20.8593
433010 | ŠTARTÉR | EKQ2 | ŠTARTÉR EKQ2-09/1312-220 | Dol Electromagnetic Starter IPH 220VAC 5.5-8A |  | 12 | 46 | 42.5 | 35.8 | 12.58 | 0.069989 | 11.58 | 1.0483 | 20.8593
433011 | ŠTARTÉR | EKQ2 | ŠTARTÉR EKQ2-09/1314-220 | Dol Electromagnetic Starter IPH 220VAC 7-10A |  | 12 | 46 | 42.5 | 35.8 | 12.58 | 0.069989 | 11.58 | 1.0483 | 20.8593
433012 | ŠTARTÉR | EKQ2 | ŠTARTÉR EKQ2-18/1314-220 | Dol Electromagnetic Starter IPH 220VAC 7-10A |  | 12 | 46 | 42.5 | 35.8 | 13 | 0.069989 | 12 | 1.0833 | 21.8526
433013 | ŠTARTÉR | EKQ2 | ŠTARTÉR EKQ2-18/1316-220 | Dol Electromagnetic Starter IPH 220VAC 9-13A |  | 12 | 46 | 42.5 | 35.8 | 13 | 0.069989 | 12 | 1.0833 | 21.8526
433014 | ŠTARTÉR | EKQ2 | ŠTARTÉR EKQ2-18/1321-220 | Dol Electromagnetic Starter IPH 220VAC 12-18A |  | 12 | 46 | 42.5 | 35.8 | 13 | 0.069989 | 12 | 1.0833 | 21.8526
433015 | ŠTARTÉR | EKQ2 | ŠTARTÉR EKQ2-25/1321-220 | Dol Electromagnetic Starter IPH 220VAC 12-18A |  | 12 | 50 | 49 | 37.5 | 17.18 | 0.091875 | 16.18 | 1.4317 | 27.4151
433016 | ŠTARTÉR | EKQ2 | ŠTARTÉR EKQ2-25/1322-220 | Dol Electromagnetic Starter IPH 220VAC 17-25A |  | 12 | 50 | 49 | 37.5 | 17.18 | 0.091875 | 16.18 | 1.4317 | 27.4151
433017 | ŠTARTÉR | EKQ2 | ŠTARTÉR EKQ2-32/2353-220 | Dol Electromagnetic Starter IPH 220VAC 23-32A |  | 12 | 50 | 49 | 37.5 | 17.25 | 0.091875 | 16.25 | 1.4375 | 30.9115
433018 | ŠTARTÉR | EKQ2 | ŠTARTÉR EKQ2-40/3353-220 | Dol Electromagnetic Starter IPH 220VAC 30-40A |  | 4 | 45 | 37 | 41 | 16.18 | 0.068265 | 15.18 | 4.045 | 72.948
433019 | ŠTARTÉR | EKQ2 | ŠTARTÉR EKQ2-50/3357-220 | Dol Electromagnetic Starter IPH 220VAC 37-50A |  | 4 | 45 | 37 | 41 | 16.18 | 0.068265 | 15.18 | 4.045 | 74.5372
433020 | ŠTARTÉR | EKQ2 | ŠTARTÉR EKQ2-65/3359-220 | Dol Electromagnetic Starter IPH 220VAC 48-65A |  | 4 | 45 | 37 | 41 | 16.18 | 0.068265 | 15.18 | 4.045 | 77.3185
433021 | ŠTARTÉR | EKQ2 | ŠTARTÉR EKQ2-80/3361-220 | Dol Electromagnetic Starter IPH 220VAC 55-70A |  | 4 | 45 | 37 | 41 | 16.18 | 0.068265 | 15.18 | 4.045 | 89.3175
433022 | ŠTARTÉR | EKQ2 | ŠTARTÉR EKQ2-80/3363-220 | Dol Electromagnetic Starter IPH 220VAC 63-80A |  | 4 | 45 | 37 | 41 | 18 | 0.068265 | 17 | 4.5 | 89.3175
433023 | ŠTARTÉR | EKQ2 | ŠTARTÉR EKQ2-95/3365-220 | Dol Electromagnetic Starter IPH 220VAC 80-93A |  | 4 | 45 | 37 | 41 | 18 | 0.068265 | 17 | 4.5 | 92.4961
433024 | ŠTARTÉR | EKQ2 | ŠTARTÉR EKQ2-09/1301-380 | Dol Electromagnetic Starter 3PH 380VAC 0.1-0.16A |  | 12 | 46 | 42.5 | 35.8 | 12.58 | 0.069989 | 11.58 | 1.0483 | 20.8593
433025 | ŠTARTÉR | EKQ2 | ŠTARTÉR EKQ2-09/1302-380 | Dol Electromagnetic Starter 3PH 380VAC 0.16-0.25A |  | 12 | 46 | 42.5 | 35.8 | 12.58 | 0.069989 | 11.58 | 1.0483 | 20.8593
433026 | ŠTARTÉR | EKQ2 | ŠTARTÉR EKQ2-09/1303-380 | Dol Electromagnetic Starter 3PH 380VAC 0.25-0.4A |  | 12 | 46 | 42.5 | 35.8 | 12.58 | 0.069989 | 11.58 | 1.0483 | 20.8593
433027 | ŠTARTÉR | EKQ2 | ŠTARTÉR EKQ2-09/1304-380 | Dol Electromagnetic Starter 3PH 380VAC 0.4-0.63A |  | 12 | 46 | 42.5 | 35.8 | 12.58 | 0.069989 | 11.58 | 1.0483 | 20.8593
433028 | ŠTARTÉR | EKQ2 | ŠTARTÉR EKQ2-09/1305-380 | Dol Electromagnetic Starter 3PH 380VAC 0.63-1A |  | 12 | 46 | 42.5 | 35.8 | 12.58 | 0.069989 | 11.58 | 1.0483 | 20.8593
433029 | ŠTARTÉR | EKQ2 | ŠTARTÉR EKQ2-09/1306-380 | Dol Electromagnetic Starter 3PH 380VAC 1-1.6A |  | 12 | 46 | 42.5 | 35.8 | 12.58 | 0.069989 | 11.58 | 1.0483 | 20.8593
433030 | ŠTARTÉR | EKQ2 | ŠTARTÉR EKQ2-09/1307-380 | Dol Electromagnetic Starter 3PH 380VAC 1.6-2.5A |  | 12 | 46 | 42.5 | 35.8 | 12.58 | 0.069989 | 11.58 | 1.0483 | 20.8593
433031 | ŠTARTÉR | EKQ2 | ŠTARTÉR EKQ2-09/1308-380 | Dol Electromagnetic Starter 3PH 380VAC 2.5-4A |  | 12 | 46 | 42.5 | 35.8 | 12.58 | 0.069989 | 11.58 | 1.0483 | 20.8593
433032 | ŠTARTÉR | EKQ2 | ŠTARTÉR EKQ2-09/1310-380 | Dol Electromagnetic Starter 3PH 380VAC 4-6A |  | 12 | 46 | 42.5 | 35.8 | 12.58 | 0.069989 | 11.58 | 1.0483 | 20.8593
433033 | ŠTARTÉR | EKQ2 | ŠTARTÉR EKQ2-09/1312-380 | Dol Electromagnetic Starter 3PH 380VAC 5.5-8A |  | 12 | 46 | 42.5 | 35.8 | 12.58 | 0.069989 | 11.58 | 1.0483 | 20.8593
433034 | ŠTARTÉR | EKQ2 | ŠTARTÉR EKQ2-09/1314-380 | Dol Electromagnetic Starter 3PH 380VAC 7-10A |  | 12 | 46 | 42.5 | 35.8 | 12.58 | 0.069989 | 11.58 | 1.0483 | 20.8593
433035 | ŠTARTÉR | EKQ2 | ŠTARTÉR EKQ2-18/1314-380 | Dol Electromagnetic Starter 3PH 380VAC 7-10A |  | 12 | 46 | 42.5 | 35.8 | 13 | 0.069989 | 12 | 1.0833 | 21.8526
433036 | ŠTARTÉR | EKQ2 | ŠTARTÉR EKQ2-18/1316-380 | Dol Electromagnetic Starter 3PH 380VAC 9-13A |  | 12 | 46 | 42.5 | 35.8 | 13 | 0.069989 | 12 | 1.0833 | 21.8526
433037 | ŠTARTÉR | EKQ2 | ŠTARTÉR EKQ2-18/1321-380 | Dol Electromagnetic Starter 3PH 380VAC 12-18A |  | 12 | 46 | 42.5 | 35.8 | 13 | 0.069989 | 12 | 1.0833 | 21.8526
433038 | ŠTARTÉR | EKQ2 | ŠTARTÉR EKQ2-25/1321-380 | Dol Electromagnetic Starter 3PH 380VAC 12-18A |  | 12 | 50 | 49 | 37.5 | 17.18 | 0.091875 | 16.18 | 1.4317 | 27.4151
433039 | ŠTARTÉR | EKQ2 | ŠTARTÉR EKQ2-25/1322-380 | Dol Electromagnetic Starter 3PH 380VAC 17-25A |  | 12 | 50 | 49 | 37.5 | 17.18 | 0.091875 | 16.18 | 1.4317 | 27.4151
433040 | ŠTARTÉR | EKQ2 | ŠTARTÉR EKQ2-32/2353-380 | Dol Electromagnetic Starter 3PH 380VAC 23-32A |  | 12 | 50 | 49 | 37.5 | 17.25 | 0.091875 | 16.25 | 1.4375 | 30.9115
433041 | ŠTARTÉR | EKQ2 | ŠTARTÉR EKQ2-40/3353-380 | Dol Electromagnetic Starter 3PH 380VAC 30-40A |  | 4 | 45 | 37 | 41 | 16.18 | 0.068265 | 15.18 | 4.045 | 72.948
433042 | ŠTARTÉR | EKQ2 | ŠTARTÉR EKQ2-50/3357-380 | Dol Electromagnetic Starter 3PH 380VAC 37-50A |  | 4 | 45 | 37 | 41 | 16.18 | 0.068265 | 15.18 | 4.045 | 74.5372
433043 | ŠTARTÉR | EKQ2 | ŠTARTÉR EKQ2-65/3359-380 | Dol Electromagnetic Starter 3PH 380VAC 48-65A |  | 4 | 45 | 37 | 41 | 16.18 | 0.068265 | 15.18 | 4.045 | 77.3185
433044 | ŠTARTÉR | EKQ2 | ŠTARTÉR EKQ2-80/3361-380 | Dol Electromagnetic Starter 3PH 380VAC 55-70A |  | 4 | 45 | 37 | 41 | 16.18 | 0.068265 | 15.18 | 4.045 | 89.3175
433045 | ŠTARTÉR | EKQ2 | ŠTARTÉR EKQ2-80/3363-380 | Dol Electromagnetic Starter 3PH 380VAC 63-80A |  | 4 | 45 | 37 | 41 | 18 | 0.068265 | 17 | 4.5 | 89.3175
433046 | ŠTARTÉR | EKQ2 | ŠTARTÉR EKQ2-95/3365-380 | Dol Electromagnetic Starter 3PH 380VAC 80-93A |  | 4 | 45 | 37 | 41 | 18 | 0.068265 | 17 | 4.5 | 92.4961

## PB
Kód | Skupina | Séria | Názov | Špecifikácia | Poznámka | Ks/bal. | Rozmery (cm) |  |  | G.W | Objem | N.W | G.W | Cena
[7 empty] | D | Š | V | kg/bal. | m3/bal. | kg/bal. | kg/ks | €/ks
440001 | TLAČIDLOVÝ SPÍNAČ | EKPB2 | TLAČIDLOVÝ SPÍNAČ EKPB2-BA11 | Pushbutton Spring Return type White N/O |  | 200 | 36 | 29 | 24.5 | 17.5 | 0.0256 | 16.5 | 0.0875 | 1.372
440002 | TLAČIDLOVÝ SPÍNAČ | EKPB2 | TLAČIDLOVÝ SPÍNAČ EKPB2-BA21 | Pushbutton Spring Return type Black N/O |  | 200 | 36 | 29 | 24.5 | 17.5 | 0.0256 | 16.5 | 0.0875 | 1.372
440003 | TLAČIDLOVÝ SPÍNAČ | EKPB2 | TLAČIDLOVÝ SPÍNAČ EKPB2-BA31 | Pushbutton Spring Return type Green N/O |  | 200 | 36 | 29 | 24.5 | 17.5 | 0.0256 | 16.5 | 0.0875 | 1.372
440004 | TLAČIDLOVÝ SPÍNAČ | EKPB2 | TLAČIDLOVÝ SPÍNAČ EKPB2-BA51 | Pushbutton Spring Return type Yellow N/O |  | 200 | 36 | 29 | 24.5 | 17.5 | 0.0256 | 16.5 | 0.0875 | 1.372
440005 | TLAČIDLOVÝ SPÍNAČ | EKPB2 | TLAČIDLOVÝ SPÍNAČ EKPB2-BA61 | Pushbutton Spring Return type Blue N/O |  | 200 | 36 | 29 | 24.5 | 17.5 | 0.0256 | 16.5 | 0.0875 | 1.372
440006 | TLAČIDLOVÝ SPÍNAČ | EKPB2 | TLAČIDLOVÝ SPÍNAČ EKPB2-BA42 | Pushbutton Spring Return type Red N/O |  | 200 | 36 | 29 | 24.5 | 17.5 | 0.0256 | 16.5 | 0.0875 | 1.372
440007 | TLAČIDLOVÝ SPÍNAČ | EKPB2 | TLAČIDLOVÝ SPÍNAČ EKPB2-BA25 | Pushbutton Spring Return type Black N/O+N/C |  | 200 | 36 | 29 | 24.5 | 19 | 0.0256 | 18 | 0.095 | 1.771
440008 | TLAČIDLOVÝ SPÍNAČ | EKPB2 | TLAČIDLOVÝ SPÍNAČ EKPB2-BA35 | Pushbutton Spring Return type Green N/O+N/C |  | 200 | 36 | 29 | 24.5 | 19 | 0.0256 | 18 | 0.095 | 1.771
440009 | TLAČIDLOVÝ SPÍNAČ | EKPB2 | TLAČIDLOVÝ SPÍNAČ EKPB2-BA45 | Pushbutton Spring Return type Red N/O+N/C |  | 200 | 36 | 29 | 24.5 | 19 | 0.0256 | 18 | 0.095 | 1.771
440010 | TLAČIDLOVÝ SPÍNAČ | EKPB2 | TLAČIDLOVÝ SPÍNAČ EKPB2-BP11 | Pushbutton Spring Return IP65 type White N/O |  | 200 | 36 | 29 | 24.5 | 18 | 0.0256 | 17 | 0.09 | 1.54
440011 | TLAČIDLOVÝ SPÍNAČ | EKPB2 | TLAČIDLOVÝ SPÍNAČ EKPB2-BP21 | Pushbutton Spring Return IP65 type Black N/O |  | 200 | 36 | 29 | 24.5 | 18 | 0.0256 | 17 | 0.09 | 1.54
440012 | TLAČIDLOVÝ SPÍNAČ | EKPB2 | TLAČIDLOVÝ SPÍNAČ EKPB2-BP31 | Pushbutton Spring Return IP65 type Green N/O |  | 200 | 36 | 29 | 24.5 | 18 | 0.0256 | 17 | 0.09 | 1.54
440013 | TLAČIDLOVÝ SPÍNAČ | EKPB2 | TLAČIDLOVÝ SPÍNAČ EKPB2-BP51 | Pushbutton Spring Return IP65 type Yellow N/O |  | 200 | 36 | 29 | 24.5 | 18 | 0.0256 | 17 | 0.09 | 1.54
440014 | TLAČIDLOVÝ SPÍNAČ | EKPB2 | TLAČIDLOVÝ SPÍNAČ EKPB2-BP61 | Pushbutton Spring Return IP65 type Blue N/O |  | 200 | 36 | 29 | 24.5 | 18 | 0.0256 | 17 | 0.09 | 1.54
440015 | TLAČIDLOVÝ SPÍNAČ | EKPB2 | TLAČIDLOVÝ SPÍNAČ EKPB2-BP42 | Pushbutton Spring Return IP65 type Red N/C |  | 200 | 36 | 29 | 24.5 | 18 | 0.0256 | 17 | 0.09 | 1.54
440016 | TLAČIDLOVÝ SPÍNAČ | EKPB2 | TLAČIDLOVÝ SPÍNAČ EKPB2-BP25 | Pushbutton Spring Return IP65 type Black N/O+N/C |  | 200 | 36 | 29 | 24.5 | 19.5 | 0.0256 | 18.5 | 0.0975 | 1.925
440017 | TLAČIDLOVÝ SPÍNAČ | EKPB2 | TLAČIDLOVÝ SPÍNAČ EKPB2-BP35 | Pushbutton Spring Return IP65 type Green N/O+N/C |  | 200 | 36 | 29 | 24.5 | 19.5 | 0.0256 | 18.5 | 0.0975 | 1.925
440018 | TLAČIDLOVÝ SPÍNAČ | EKPB2 | TLAČIDLOVÝ SPÍNAČ EKPB2-BP45 | Pushbutton Spring Return IP65 type Red N/O+N/C |  | 200 | 36 | 29 | 24.5 | 19.5 | 0.0256 | 18.5 | 0.0975 | 1.925
440019 | TLAČIDLOVÝ SPÍNAČ | EKPB2 | TLAČIDLOVÝ SPÍNAČ EKPB2-BL11 | Pushbutton Protruding type White N/O |  | 200 | 36 | 29 | 24.5 | 18 | 0.0256 | 17 | 0.09 | 1.456
440020 | TLAČIDLOVÝ SPÍNAČ | EKPB2 | TLAČIDLOVÝ SPÍNAČ EKPB2-BL21 | Pushbutton Protruding type Black N/O |  | 200 | 36 | 29 | 24.5 | 18 | 0.0256 | 17 | 0.09 | 1.456
440021 | TLAČIDLOVÝ SPÍNAČ | EKPB2 | TLAČIDLOVÝ SPÍNAČ EKPB2-BL31 | Pushbutton Protruding type Green N/O |  | 200 | 36 | 29 | 24.5 | 18 | 0.0256 | 17 | 0.09 | 1.456
440022 | TLAČIDLOVÝ SPÍNAČ | EKPB2 | TLAČIDLOVÝ SPÍNAČ EKPB2-BL51 | Pushbutton Protruding type Yellow N/O |  | 200 | 36 | 29 | 24.5 | 18 | 0.0256 | 17 | 0.09 | 1.456
440023 | TLAČIDLOVÝ SPÍNAČ | EKPB2 | TLAČIDLOVÝ SPÍNAČ EKPB2-BL61 | Pushbutton Protruding type Blue N/O |  | 200 | 36 | 29 | 24.5 | 18 | 0.0256 | 17 | 0.09 | 1.456
440024 | TLAČIDLOVÝ SPÍNAČ | EKPB2 | TLAČIDLOVÝ SPÍNAČ EKPB2-BL42 | Pushbutton Protruding type Red N/C |  | 200 | 36 | 29 | 24.5 | 18 | 0.0256 | 17 | 0.09 | 1.456
440025 | TLAČIDLOVÝ SPÍNAČ | EKPB2 | TLAČIDLOVÝ SPÍNAČ EKPB2-BL25 | Pushbutton Protruding type Black N/O+N/C |  | 200 | 36 | 29 | 24.5 | 19.5 | 0.0256 | 18.5 | 0.0975 | 1.848
440026 | TLAČIDLOVÝ SPÍNAČ | EKPB2 | TLAČIDLOVÝ SPÍNAČ EKPB2-BL35 | Pushbutton Protruding type Green N/O+N/C |  | 200 | 36 | 29 | 24.5 | 19.5 | 0.0256 | 18.5 | 0.0975 | 1.848
440027 | TLAČIDLOVÝ SPÍNAČ | EKPB2 | TLAČIDLOVÝ SPÍNAČ EKPB2-BL45 | Pushbutton Protruding type Red N/O+N/C |  | 200 | 36 | 29 | 24.5 | 19.5 | 0.0256 | 18.5 | 0.0975 | 1.848
440028 | TLAČIDLOVÝ SPÍNAČ | EKPB2 | TLAČIDLOVÝ SPÍNAČ EKPB2-BD21 | Pushbutton Rotary type Black N/O |  | 200 | 46 | 30.5 | 25 | 18.5 | 0.035 | 17.5 | 0.0925 | 1.6695
440029 | TLAČIDLOVÝ SPÍNAČ | EKPB2 | TLAČIDLOVÝ SPÍNAČ EKPB2-BD25 | Pushbutton Rotary type Black N/O+N/C |  | 200 | 46 | 30.5 | 25 | 20.5 | 0.035 | 19.5 | 0.1025 | 2.0545
440030 | TLAČIDLOVÝ SPÍNAČ | EKPB2 | TLAČIDLOVÝ SPÍNAČ EKPB2-BD41 | Pushbutton Rotary type Black N/O |  | 200 | 46 | 30.5 | 25 | 18.5 | 0.035 | 17.5 | 0.0925 | 1.6695
440031 | TLAČIDLOVÝ SPÍNAČ | EKPB2 | TLAČIDLOVÝ SPÍNAČ EKPB2-BD45 | Pushbutton Rotary type Black N/O+N/C |  | 200 | 46 | 30.5 | 25 | 20.5 | 0.035 | 19.5 | 0.1025 | 2.0545
440032 | TLAČIDLOVÝ SPÍNAČ | EKPB2 | TLAČIDLOVÝ SPÍNAČ EKPB2-BD33 | Pushbutton Rotary type Black 2N/O |  | 200 | 46 | 30.5 | 25 | 20.5 | 0.035 | 19.5 | 0.1025 | 2.0545
440033 | TLAČIDLOVÝ SPÍNAČ | EKPB2 | TLAČIDLOVÝ SPÍNAČ EKPB2-BD53 | Pushbutton Rotary type Black 2N/O |  | 200 | 46 | 30.5 | 25 | 20.5 | 0.035 | 19.5 | 0.1025 | 2.0545
440034 | TLAČIDLOVÝ SPÍNAČ | EKPB2 | TLAČIDLOVÝ SPÍNAČ EKPB2-BJ21 | Pushbutton Rotary Long handle type Black N/O |  | 200 | 46 | 30.5 | 25 | 18.5 | 0.035 | 17.5 | 0.0925 | 1.6695
440035 | TLAČIDLOVÝ SPÍNAČ | EKPB2 | TLAČIDLOVÝ SPÍNAČ EKPB2-BJ25 | Pushbutton Rotary Long handle type Black N/O+N/C |  | 200 | 46 | 30.5 | 25 | 20.5 | 0.035 | 19.5 | 0.1025 | 2.0545
440036 | TLAČIDLOVÝ SPÍNAČ | EKPB2 | TLAČIDLOVÝ SPÍNAČ EKPB2-BJ41 | Pushbutton Rotary Long handle type Black N/O |  | 200 | 46 | 30.5 | 25 | 18.5 | 0.035 | 17.5 | 0.0925 | 1.6695
440037 | TLAČIDLOVÝ SPÍNAČ | EKPB2 | TLAČIDLOVÝ SPÍNAČ EKPB2-BJ45 | Pushbutton Rotary Long handle type Black N/O+NC |  | 200 | 46 | 30.5 | 25 | 20.5 | 0.035 | 19.5 | 0.1025 | 2.0545
440038 | TLAČIDLOVÝ SPÍNAČ | EKPB2 | TLAČIDLOVÝ SPÍNAČ EKPB2-BJ33 | Pushbutton Rotary Long handle type Black 2N/O |  | 200 | 46 | 30.5 | 25 | 20.5 | 0.035 | 19.5 | 0.1025 | 2.0545
440039 | TLAČIDLOVÝ SPÍNAČ | EKPB2 | TLAČIDLOVÝ SPÍNAČ EKPB2-BJ53 | Pushbutton Rotary Long handle type Black 2N/O |  | 200 | 46 | 30.5 | 25 | 20.5 | 0.035 | 19.5 | 0.1025 | 2.0545
440040 | TLAČIDLOVÝ SPÍNAČ | EKPB2 | TLAČIDLOVÝ SPÍNAČ EKPB2-BG21 | Pushbutton Rotary with Key type Black N/O |  | 200 | 46 | 30.5 | 25 | 21.5 | 0.035 | 20.5 | 0.1075 | 2.541
440041 | TLAČIDLOVÝ SPÍNAČ | EKPB2 | TLAČIDLOVÝ SPÍNAČ EKPB2-BG25 | Pushbutton Rotary with Key type Black N/O+N/C |  | 200 | 46 | 30.5 | 25 | 23.5 | 0.035 | 22.5 | 0.1175 | 2.926
440042 | TLAČIDLOVÝ SPÍNAČ | EKPB2 | TLAČIDLOVÝ SPÍNAČ EKPB2-BG41 | Pushbutton Rotary with Key type Black N/O |  | 200 | 46 | 30.5 | 25 | 21.5 | 0.035 | 20.5 | 0.1075 | 2.541
440043 | TLAČIDLOVÝ SPÍNAČ | EKPB2 | TLAČIDLOVÝ SPÍNAČ EKPB2-BG45 | Pushbutton Rotary with Key type Black N/O+N/C |  | 200 | 46 | 30.5 | 25 | 23.5 | 0.035 | 22.5 | 0.1175 | 2.926
440044 | TLAČIDLOVÝ SPÍNAČ | EKPB2 | TLAČIDLOVÝ SPÍNAČ EKPB2-BG61 | Pushbutton Rotary with Key type Black N/O |  | 200 | 46 | 30.5 | 25 | 21.5 | 0.035 | 20.5 | 0.1075 | 2.541
440045 | TLAČIDLOVÝ SPÍNAČ | EKPB2 | TLAČIDLOVÝ SPÍNAČ EKPB2-BG65 | Pushbutton Rotary with Key type Black N/O+N/C |  | 200 | 46 | 30.5 | 25 | 23.5 | 0.035 | 22.5 | 0.1175 | 2.926
440046 | TLAČIDLOVÝ SPÍNAČ | EKPB2 | TLAČIDLOVÝ SPÍNAČ EKPB2-BG03 | Pushbutton Rotary with Key type Black 2N/O |  | 200 | 46 | 30.5 | 25 | 23.5 | 0.035 | 22.5 | 0.1175 | 2.926
440047 | TLAČIDLOVÝ SPÍNAČ | EKPB2 | TLAČIDLOVÝ SPÍNAČ EKPB2-BG33 | Pushbutton Rotary with Key type Black 2N/O |  | 200 | 46 | 30.5 | 25 | 23.5 | 0.035 | 22.5 | 0.1175 | 2.926
440048 | TLAČIDLOVÝ SPÍNAČ | EKPB2 | TLAČIDLOVÝ SPÍNAČ EKPB2-BG53 | Pushbutton Rotary with Key type Black 2N/O |  | 200 | 46 | 30.5 | 25 | 23.5 | 0.035 | 22.5 | 0.1175 | 2.926
440049 | TLAČIDLOVÝ SPÍNAČ | EKPB2 | TLAČIDLOVÝ SPÍNAČ EKPB2-BG73 | Pushbutton Rotary with Key type Black 2N/O |  | 200 | 46 | 30.5 | 25 | 23.5 | 0.035 | 22.5 | 0.1175 | 2.926
440050 | TLAČIDLOVÝ SPÍNAČ | EKPB2 | TLAČIDLOVÝ SPÍNAČ EKPB2-BL8325 | Pushbutton Double Head type Green/Red 1N/O+1NC |  | 200 | 46 | 30.5 | 25 | 20.5 | 0.035 | 19.5 | 0.1025 | 2.5795
440051 | TLAČIDLOVÝ SPÍNAČ | EKPB2 | TLAČIDLOVÝ SPÍNAČ EKPB2-BL8425 | Pushbutton Double Head type Green/Red 1N/O+1NC |  | 200 | 46 | 30.5 | 25 | 20.5 | 0.035 | 19.5 | 0.1025 | 2.5795
440052 | TLAČIDLOVÝ SPÍNAČ | EKPB2 | TLAČIDLOVÝ SPÍNAČ EKPB2-BW8365 | Pushbutton Double Head type Green/Yellow/Red 1N/O+1NC |  | 200 | 38 | 25 | 42.5 | 23 | 0.041 | 22 | 0.115 | 3.3495
440053 | TLAČIDLOVÝ SPÍNAČ | EKPB2 | TLAČIDLOVÝ SPÍNAČ EKPB2-BW8465 | Pushbutton Double Head type Green/Yellow/Red 1N/O+1NC |  | 200 | 38 | 25 | 42.5 | 23 | 0.041 | 22 | 0.115 | 3.3495
440054 | TLAČIDLOVÝ SPÍNAČ | EKPB2 | TLAČIDLOVÝ SPÍNAČ EKPB2-BW8375 | Pushbutton Double Head type Green/Yellow/Red 1N/O+1NC |  | 200 | 38 | 25 | 42.5 | 24 | 0.041 | 23 | 0.12 | 3.542
440055 | TLAČIDLOVÝ SPÍNAČ | EKPB2 | TLAČIDLOVÝ SPÍNAČ EKPB2-BW8475 | Pushbutton Double Head type Green/Yellow/Red 1N/O+1NC |  | 200 | 38 | 25 | 42.5 | 24 | 0.041 | 23 | 0.12 | 3.542
440056 | TLAČIDLOVÝ SPÍNAČ | EKPB2 | TLAČIDLOVÝ SPÍNAČ EKPB2-BC21 | Pushbutton Mushroom type Black N/O |  | 200 | 38 | 25 | 42.5 | 18.5 | 0.041 | 17.5 | 0.0925 | 1.694
440057 | TLAČIDLOVÝ SPÍNAČ | EKPB2 | TLAČIDLOVÝ SPÍNAČ EKPB2-BC31 | Pushbutton Mushroom type Green N/O |  | 200 | 38 | 25 | 42.5 | 18.5 | 0.041 | 17.5 | 0.0925 | 1.694
440059 | TLAČIDLOVÝ SPÍNAČ | EKPB2 | TLAČIDLOVÝ SPÍNAČ EKPB2-BC51 | Pushbutton Mushroom type Yellow N/O |  | 200 | 38 | 25 | 42.5 | 18.5 | 0.041 | 17.5 | 0.0925 | 1.694
440062 | TLAČIDLOVÝ SPÍNAČ | EKPB2 | TLAČIDLOVÝ SPÍNAČ EKPB2-BC42 | Pushbutton Mushroom type Red N/C |  | 200 | 38 | 25 | 42.5 | 18.5 | 0.041 | 17.5 | 0.0925 | 1.694
440064 | TLAČIDLOVÝ SPÍNAČ | EKPB2 | TLAČIDLOVÝ SPÍNAČ EKPB2-BS442 | Pushbutton Mushroom type Red N/C |  | 200 | 38 | 25 | 42.5 | 18.5 | 0.041 | 17.5 | 0.0925 | 1.946
440065 | TLAČIDLOVÝ SPÍNAČ | EKPB2 | TLAČIDLOVÝ SPÍNAČ EKPB2-BS542 | Pushbutton Mushroom type Red N/C |  | 200 | 38 | 25 | 42.5 | 18.5 | 0.041 | 17.5 | 0.0925 | 1.946
440066 | TLAČIDLOVÝ SPÍNAČ | EKPB2 | TLAČIDLOVÝ SPÍNAČ EKPB2-BS642 | Pushbutton Mushroom type Red N/C |  | 200 | 38 | 25 | 42.5 | 19 | 0.041 | 18 | 0.095 | 2.079
440067 | TLAČIDLOVÝ SPÍNAČ | EKPB2 | TLAČIDLOVÝ SPÍNAČ EKPB2-BT42 | Pushbutton Mushroom type Red N/C |  | 200 | 38 | 25 | 42.5 | 22 | 0.041 | 21 | 0.11 | 3.003
440068 | TLAČIDLOVÝ SPÍNAČ | EKPB2 | TLAČIDLOVÝ SPÍNAČ EKPB2-BT845 | Pushbutton Mushroom type Red N/O+N/C |  | 200 | 38 | 25 | 42.5 | 24 | 0.041 | 23 | 0.12 | 3.388
440069 | TLAČIDLOVÝ SPÍNAČ | EKPB2 | TLAČIDLOVÝ SPÍNAČ EKPB2-BS142 | Pushbutton Mushroom with Key type Red N/C |  | 200 | 38 | 25 | 42.5 | 22 | 0.041 | 21 | 0.11 | 2.9645
440070 | TLAČIDLOVÝ SPÍNAČ | EKPB2 | TLAČIDLOVÝ SPÍNAČ EKPB2-BS8445 | Pushbutton Mushroom with Key type Red N/O+N/C |  | 200 | 38 | 25 | 42.5 | 24 | 0.041 | 23 | 0.12 | 3.3495
440071 | TLAČIDLOVÝ SPÍNAČ | EKPB2 | TLAČIDLOVÝ SPÍNAČ EKPB2-BV61 | Pushbutton Indicator Light type White Directness |  | 200 | 36 | 29 | 24.5 | 16 | 0.0256 | 15 | 0.08 | 1.54
440072 | TLAČIDLOVÝ SPÍNAČ | EKPB2 | TLAČIDLOVÝ SPÍNAČ EKPB2-BV63 | Pushbutton Indicator Light type Green Directness |  | 200 | 36 | 29 | 24.5 | 16 | 0.0256 | 15 | 0.08 | 1.463
440073 | TLAČIDLOVÝ SPÍNAČ | EKPB2 | TLAČIDLOVÝ SPÍNAČ EKPB2-BV64 | Pushbutton Indicator Light type Red Directness |  | 200 | 36 | 29 | 24.5 | 16 | 0.0256 | 15 | 0.08 | 1.463
440074 | TLAČIDLOVÝ SPÍNAČ | EKPB2 | TLAČIDLOVÝ SPÍNAČ EKPB2-BV65 | Pushbutton Indicator Light type Yellow Directness |  | 200 | 36 | 29 | 24.5 | 16 | 0.0256 | 15 | 0.08 | 1.463
440075 | TLAČIDLOVÝ SPÍNAČ | EKPB2 | TLAČIDLOVÝ SPÍNAČ EKPB2-BV66 | Pushbutton Indicator Light type Blue Directness |  | 200 | 36 | 29 | 24.5 | 16 | 0.0256 | 15 | 0.08 | 1.463
440076 | TLAČIDLOVÝ SPÍNAČ | EKPB2 | TLAČIDLOVÝ SPÍNAČ EKPB2-BV71 | Pushbutton Indicator Light type White Resistance |  | 200 | 46 | 30.5 | 25 | 17 | 0.035 | 16 | 0.085 | 1.7325
440077 | TLAČIDLOVÝ SPÍNAČ | EKPB2 | TLAČIDLOVÝ SPÍNAČ EKPB2-BV73 | Pushbutton Indicator Light type Green Resistance |  | 200 | 46 | 30.5 | 25 | 17 | 0.035 | 16 | 0.085 | 1.6555
440078 | TLAČIDLOVÝ SPÍNAČ | EKPB2 | TLAČIDLOVÝ SPÍNAČ EKPB2-BV74 | Pushbutton Indicator Light type Red Resistance |  | 200 | 46 | 30.5 | 25 | 17 | 0.035 | 16 | 0.085 | 1.6555
440079 | TLAČIDLOVÝ SPÍNAČ | EKPB2 | TLAČIDLOVÝ SPÍNAČ EKPB2-BV75 | Pushbutton Indicator Light type Yellow Resistance |  | 200 | 46 | 30.5 | 25 | 17 | 0.035 | 16 | 0.085 | 1.6555
440080 | TLAČIDLOVÝ SPÍNAČ | EKPB2 | TLAČIDLOVÝ SPÍNAČ EKPB2-BV76 | Pushbutton Indicator Light type Blue Resistance |  | 200 | 46 | 30.5 | 25 | 17 | 0.035 | 16 | 0.085 | 1.6555
440081 | TLAČIDLOVÝ SPÍNAČ | EKPB2 | TLAČIDLOVÝ SPÍNAČ EKPB2-BW3161 | Pushbutton With Indicator type White N/O |  | 200 | 46 | 30.5 | 25 | 19 | 0.035 | 18 | 0.095 | 2.387
440082 | TLAČIDLOVÝ SPÍNAČ | EKPB2 | TLAČIDLOVÝ SPÍNAČ EKPB2-BW3361 | Pushbutton With Indicator type Green N/O |  | 200 | 46 | 30.5 | 25 | 19 | 0.035 | 18 | 0.095 | 2.317
440083 | TLAČIDLOVÝ SPÍNAČ | EKPB2 | TLAČIDLOVÝ SPÍNAČ EKPB2-BW3462 | Pushbutton With Indicator type Red N/C |  | 200 | 46 | 30.5 | 25 | 19 | 0.035 | 18 | 0.095 | 2.317
440084 | TLAČIDLOVÝ SPÍNAČ | EKPB2 | TLAČIDLOVÝ SPÍNAČ EKPB2-BW3561 | Pushbutton With Indicator type Yellow N/O |  | 200 | 46 | 30.5 | 25 | 19 | 0.035 | 18 | 0.095 | 2.317
440085 | TLAČIDLOVÝ SPÍNAČ | EKPB2 | TLAČIDLOVÝ SPÍNAČ EKPB2-BW3661 | Pushbutton With Indicator type Blue N/O |  | 200 | 46 | 30.5 | 25 | 19 | 0.035 | 18 | 0.095 | 2.317
440086 | TLAČIDLOVÝ SPÍNAČ | EKPB2 | TLAČIDLOVÝ SPÍNAČ EKPB2-BW3365 | Pushbutton With Indicator type Green N/O+N/C |  | 200 | 46 | 30.5 | 25 | 21 | 0.035 | 20 | 0.105 | 2.702
440087 | TLAČIDLOVÝ SPÍNAČ | EKPB2 | TLAČIDLOVÝ SPÍNAČ EKPB2-BW3465 | Pushbutton With Indicator type Red N/O+N/C |  | 100 | 46 | 30.5 | 25 | 21 | 0.035 | 20 | 0.21 | 2.702
440088 | TLAČIDLOVÝ SPÍNAČ | EKPB2 | TLAČIDLOVÝ SPÍNAČ EKPB2-BK2365 | Pushbutton Rotary with indicator type Green N/O+N/C |  | 200 | 37 | 30 | 47 | 24.5 | 0.052 | 23.5 | 0.1225 | 3.3495
440089 | TLAČIDLOVÝ SPÍNAČ | EKPB2 | TLAČIDLOVÝ SPÍNAČ EKPB2-BK2465 | Pushbutton Rotary with indicator type Red N/O+N/C |  | 200 | 37 | 30 | 47 | 24.5 | 0.052 | 23.5 | 0.1225 | 3.3495
440090 | TLAČIDLOVÝ SPÍNAČ | EKPB2 | TLAČIDLOVÝ SPÍNAČ EKPB2-BK3365 | Pushbutton Rotary with indicator type Green N/O+N/C |  | 200 | 37 | 30 | 47 | 24.5 | 0.052 | 23.5 | 0.1225 | 3.3495
440091 | TLAČIDLOVÝ SPÍNAČ | EKPB2 | TLAČIDLOVÝ SPÍNAČ EKPB2-BK3465 | Pushbutton Rotary with indicator type Red N/O+N/C |  | 200 | 37 | 30 | 47 | 24.5 | 0.052 | 23.5 | 0.1225 | 3.3495
440092 | PRÍSLUŚENSTVO K TLAČIDLOVÝM SPÍNAČOM | EKPB2 | PRÍSLUŚENSTVO K TLAČIDLOVÝM SPÍNAČOM EKPB2-BZ101 | Bracket with Contact N/O |  | 500 | 36 | 29 | 24.5 | 21 | 0.0256 | 20 | 0.042 | 0.8085
440093 | PRÍSLUŚENSTVO K TLAČIDLOVÝM SPÍNAČOM | EKPB2 | PRÍSLUŚENSTVO K TLAČIDLOVÝM SPÍNAČOM EKPB2-BZ103 | Bracket with Contact N/O+N/C |  | 500 | 36 | 29 | 24.5 | 23 | 0.0256 | 22 | 0.046 | 1.1935
440094 | PRÍSLUŚENSTVO K TLAČIDLOVÝM SPÍNAČOM | EKPB2 | PRÍSLUŚENSTVO K TLAČIDLOVÝM SPÍNAČOM EKPB2-BZ105 | Bracket with Contact N/O+N/C |  | 500 | 36 | 29 | 24.5 | 23 | 0.0256 | 22 | 0.046 | 1.1935
440095 | PRÍSLUŚENSTVO K TLAČIDLOVÝM SPÍNAČOM | EKPB2 | PRÍSLUŚENSTVO K TLAČIDLOVÝM SPÍNAČOM EKPB2-BZ102 | Bracket with Contact N/C |  | 500 | 36 | 29 | 24.5 | 21 | 0.0256 | 20 | 0.042 | 0.8085
440096 | PRÍSLUŚENSTVO K TLAČIDLOVÝM SPÍNAČOM | EKPB2 | PRÍSLUŚENSTVO K TLAČIDLOVÝM SPÍNAČOM EKPB2-BZ104 | Bracket with Contact N/C+N/C |  | 500 | 36 | 29 | 24.5 | 23 | 0.0256 | 22 | 0.046 | 0.8085
440097 | PRÍSLUŚENSTVO K TLAČIDLOVÝM SPÍNAČOM | EKPB2 | PRÍSLUŚENSTVO K TLAČIDLOVÝM SPÍNAČOM EKPB2-BV6 | Bottom Base seat |  | 1000 | 36 | 29 | 24.5 | 17 | 0.0256 | 16 | 0.017 | 0.861
440098 | PRÍSLUŚENSTVO K TLAČIDLOVÝM SPÍNAČOM | EKPB2 | PRÍSLUŚENSTVO K TLAČIDLOVÝM SPÍNAČOM EKPB2-BW06 | Bottom Base seat |  | 200 | 36 | 29 | 24.5 | 15 | 0.0256 | 14 | 0.075 | 0.861
440099 | PRÍSLUŚENSTVO K TLAČIDLOVÝM SPÍNAČOM | EKPB2 | PRÍSLUŚENSTVO K TLAČIDLOVÝM SPÍNAČOM EKPB2-BZ009 | Bracket only |  | 1000 | 36 | 29 | 24.5 | 21.5 | 0.0256 | 20.5 | 0.0215 | 0.4305
440100 | PRÍSLUŚENSTVO K TLAČIDLOVÝM SPÍNAČOM | EKPB2 | PRÍSLUŚENSTVO K TLAČIDLOVÝM SPÍNAČOM EKPB2-BE102 | Contact Block N/C |  | 1400 | 36 | 29 | 24.5 | 18.5 | 0.0256 | 17.5 | 0.013214 | 0.4235
440101 | PRÍSLUŚENSTVO K TLAČIDLOVÝM SPÍNAČOM | EKPB2 | PRÍSLUŚENSTVO K TLAČIDLOVÝM SPÍNAČOM EKPB2-BE101 | Contact Block N/O |  | 1400 | 36 | 29 | 24.5 | 18.5 | 0.0256 | 17.5 | 0.013214 | 0.4235
441001 | TLAČIDLOVÝ SPÍNAČ | EKPB2 | TLAČIDLOVÝ SPÍNAČ EKPB2-EA11 | Pushbutton Spring Return type White N/O |  | 200 | 36 | 29 | 24.5 | 8.5 | 0.0256 | 7.5 | 0.0425 | 0.8085
441002 | TLAČIDLOVÝ SPÍNAČ | EKPB2 | TLAČIDLOVÝ SPÍNAČ EKPB2-EA21 | Pushbutton Spring Return type Black N/O |  | 200 | 36 | 29 | 24.5 | 8.5 | 0.0256 | 7.5 | 0.0425 | 0.8085
441003 | TLAČIDLOVÝ SPÍNAČ | EKPB2 | TLAČIDLOVÝ SPÍNAČ EKPB2-EA31 | Pushbutton Spring Return type Green N/O |  | 200 | 36 | 29 | 24.5 | 8.5 | 0.0256 | 7.5 | 0.0425 | 0.8085
441004 | TLAČIDLOVÝ SPÍNAČ | EKPB2 | TLAČIDLOVÝ SPÍNAČ EKPB2-EA51 | Pushbutton Spring Return type Yellow N/O |  | 200 | 36 | 29 | 24.5 | 8.5 | 0.0256 | 7.5 | 0.0425 | 0.8085
441005 | TLAČIDLOVÝ SPÍNAČ | EKPB2 | TLAČIDLOVÝ SPÍNAČ EKPB2-EA61 | Pushbutton Spring Return type Blue N/O |  | 200 | 36 | 29 | 24.5 | 8.5 | 0.0256 | 7.5 | 0.0425 | 0.8085
441006 | TLAČIDLOVÝ SPÍNAČ | EKPB2 | TLAČIDLOVÝ SPÍNAČ EKPB2-EA42 | Pushbutton Spring Return type Red N/O |  | 200 | 36 | 29 | 24.5 | 8.5 | 0.0256 | 7.5 | 0.0425 | 0.8085
441007 | TLAČIDLOVÝ SPÍNAČ | EKPB2 | TLAČIDLOVÝ SPÍNAČ EKPB2-EA25 | Pushbutton Spring Return type Black N/O+N/C |  | 200 | 36 | 29 | 24.5 | 10.5 | 0.0256 | 9.5 | 0.0525 | 1.1935
441008 | TLAČIDLOVÝ SPÍNAČ | EKPB2 | TLAČIDLOVÝ SPÍNAČ EKPB2-EA35 | Pushbutton Spring Return type Green N/O+N/C |  | 200 | 36 | 29 | 24.5 | 10.5 | 0.0256 | 9.5 | 0.0525 | 1.1935
441009 | TLAČIDLOVÝ SPÍNAČ | EKPB2 | TLAČIDLOVÝ SPÍNAČ EKPB2-EA45 | Pushbutton Spring Return type Red N/O+N/C |  | 200 | 36 | 29 | 24.5 | 10.5 | 0.0256 | 9.5 | 0.0525 | 1.1935
441010 | TLAČIDLOVÝ SPÍNAČ | EKPB2 | TLAČIDLOVÝ SPÍNAČ EKPB2-EP11 | Pushbutton Spring Return IP65 type White N/O |  | 200 | 36 | 29 | 24.5 | 9 | 0.0256 | 8 | 0.045 | 0.8855
441011 | TLAČIDLOVÝ SPÍNAČ | EKPB2 | TLAČIDLOVÝ SPÍNAČ EKPB2-EP21 | Pushbutton Spring Return IP65 type Black N/O |  | 200 | 36 | 29 | 24.5 | 9 | 0.0256 | 8 | 0.045 | 0.8855
441012 | TLAČIDLOVÝ SPÍNAČ | EKPB2 | TLAČIDLOVÝ SPÍNAČ EKPB2-EP31 | Pushbutton Spring Return IP65 type Green N/O |  | 200 | 36 | 29 | 24.5 | 9 | 0.0256 | 8 | 0.045 | 0.8855
441013 | TLAČIDLOVÝ SPÍNAČ | EKPB2 | TLAČIDLOVÝ SPÍNAČ EKPB2-EP51 | Pushbutton Spring Return IP65 type Yellow N/O |  | 200 | 36 | 29 | 24.5 | 9 | 0.0256 | 8 | 0.045 | 0.8855
441014 | TLAČIDLOVÝ SPÍNAČ | EKPB2 | TLAČIDLOVÝ SPÍNAČ EKPB2-EP61 | Pushbutton Spring Return IP65 type Blue N/O |  | 200 | 36 | 29 | 24.5 | 9 | 0.0256 | 8 | 0.045 | 0.8855
441015 | TLAČIDLOVÝ SPÍNAČ | EKPB2 | TLAČIDLOVÝ SPÍNAČ EKPB2-EP42 | Pushbutton Spring Return IP65 type Red N/O |  | 200 | 36 | 29 | 24.5 | 9 | 0.0256 | 8 | 0.045 | 0.8855
441016 | TLAČIDLOVÝ SPÍNAČ | EKPB2 | TLAČIDLOVÝ SPÍNAČ EKPB2-EP25 | Pushbutton Spring Return IP65 type Black N/O+N/C |  | 200 | 36 | 29 | 24.5 | 11 | 0.0256 | 10 | 0.055 | 1.232
441017 | TLAČIDLOVÝ SPÍNAČ | EKPB2 | TLAČIDLOVÝ SPÍNAČ EKPB2-EP35 | Pushbutton Spring Return IP65 type Green N/O+N/C |  | 200 | 36 | 29 | 24.5 | 11 | 0.0256 | 10 | 0.055 | 1.232
441018 | TLAČIDLOVÝ SPÍNAČ | EKPB2 | TLAČIDLOVÝ SPÍNAČ EKPB2-EP45 | Pushbutton Spring Return IP65 type Red N/O+N/C |  | 200 | 36 | 29 | 24.5 | 11 | 0.0256 | 10 | 0.055 | 1.232
441019 | TLAČIDLOVÝ SPÍNAČ | EKPB2 | TLAČIDLOVÝ SPÍNAČ EKPB2-EL11 | Pushbutton Protruding type White N/O |  | 200 | 36 | 29 | 24.5 | 9 | 0.0256 | 8 | 0.045 | 0.8855
441020 | TLAČIDLOVÝ SPÍNAČ | EKPB2 | TLAČIDLOVÝ SPÍNAČ EKPB2-EL21 | Pushbutton Protruding type Black N/O |  | 200 | 36 | 29 | 24.5 | 9 | 0.0256 | 8 | 0.045 | 0.8855
441021 | TLAČIDLOVÝ SPÍNAČ | EKPB2 | TLAČIDLOVÝ SPÍNAČ EKPB2-EL31 | Pushbutton Protruding type Green N/O |  | 200 | 36 | 29 | 24.5 | 9 | 0.0256 | 8 | 0.045 | 0.8855
441022 | TLAČIDLOVÝ SPÍNAČ | EKPB2 | TLAČIDLOVÝ SPÍNAČ EKPB2-EL51 | Pushbutton Protruding type Yellow N/O |  | 200 | 36 | 29 | 24.5 | 9 | 0.0256 | 8 | 0.045 | 0.8855
441023 | TLAČIDLOVÝ SPÍNAČ | EKPB2 | TLAČIDLOVÝ SPÍNAČ EKPB2-EL61 | Pushbutton Protruding type Blue N/O |  | 200 | 36 | 29 | 24.5 | 9 | 0.0256 | 8 | 0.045 | 0.8855
441024 | TLAČIDLOVÝ SPÍNAČ | EKPB2 | TLAČIDLOVÝ SPÍNAČ EKPB2-EL42 | Pushbutton Protruding type Red N/O |  | 200 | 36 | 29 | 24.5 | 9 | 0.0256 | 8 | 0.045 | 0.8855
441025 | TLAČIDLOVÝ SPÍNAČ | EKPB2 | TLAČIDLOVÝ SPÍNAČ EKPB2-EL25 | Pushbutton Protruding type Black N/O+N/C |  | 200 | 36 | 29 | 24.5 | 11 | 0.0256 | 10 | 0.055 | 1.232
441026 | TLAČIDLOVÝ SPÍNAČ | EKPB2 | TLAČIDLOVÝ SPÍNAČ EKPB2-EL35 | Pushbutton Protruding type Green N/O+N/C |  | 200 | 36 | 29 | 24.5 | 11 | 0.0256 | 10 | 0.055 | 1.232
441027 | TLAČIDLOVÝ SPÍNAČ | EKPB2 | TLAČIDLOVÝ SPÍNAČ EKPB2-EL45 | Pushbutton Protruding type Red N/O+N/C |  | 200 | 36 | 29 | 24.5 | 11 | 0.0256 | 10 | 0.055 | 1.232
441028 | TLAČIDLOVÝ SPÍNAČ | EKPB2 | TLAČIDLOVÝ SPÍNAČ EKPB2-ED21 | Pushbutton Rotary type Black N/O |  | 200 | 46 | 30.5 | 25 | 10 | 0.035 | 9 | 0.05 | 1.0395
441029 | TLAČIDLOVÝ SPÍNAČ | EKPB2 | TLAČIDLOVÝ SPÍNAČ EKPB2-ED25 | Pushbutton Rotary type Black N/O+N/C |  | 200 | 46 | 30.5 | 25 | 12 | 0.035 | 11 | 0.06 | 1.4245
441030 | TLAČIDLOVÝ SPÍNAČ | EKPB2 | TLAČIDLOVÝ SPÍNAČ EKPB2-ED41 | Pushbutton Rotary type Black N/O |  | 200 | 46 | 30.5 | 25 | 10 | 0.035 | 9 | 0.05 | 1.0395
441031 | TLAČIDLOVÝ SPÍNAČ | EKPB2 | TLAČIDLOVÝ SPÍNAČ EKPB2-ED45 | Pushbutton Rotary type Black N/O+N/C |  | 200 | 46 | 30.5 | 25 | 12 | 0.035 | 11 | 0.06 | 1.4245
441032 | TLAČIDLOVÝ SPÍNAČ | EKPB2 | TLAČIDLOVÝ SPÍNAČ EKPB2-ED33 | Pushbutton Rotary type Black 2N/O |  | 200 | 46 | 30.5 | 25 | 12 | 0.035 | 11 | 0.06 | 1.4245
441033 | TLAČIDLOVÝ SPÍNAČ | EKPB2 | TLAČIDLOVÝ SPÍNAČ EKPB2-ED53 | Pushbutton Rotary type Black 2N/O |  | 200 | 46 | 30.5 | 25 | 12 | 0.035 | 11 | 0.06 | 1.4245
441034 | TLAČIDLOVÝ SPÍNAČ | EKPB2 | TLAČIDLOVÝ SPÍNAČ EKPB2-EJ21 | Pushbutton Rotary Long handle type Black N/O |  | 200 | 46 | 30.5 | 25 | 10 | 0.035 | 9 | 0.05 | 1.0395
441035 | TLAČIDLOVÝ SPÍNAČ | EKPB2 | TLAČIDLOVÝ SPÍNAČ EKPB2-EJ25 | Pushbutton Rotary Long handle type Black N/O+N/C |  | 200 | 46 | 30.5 | 25 | 12 | 0.035 | 11 | 0.06 | 1.4245
441036 | TLAČIDLOVÝ SPÍNAČ | EKPB2 | TLAČIDLOVÝ SPÍNAČ EKPB2-EJ41 | Pushbutton Rotary Long handle type Black N/O |  | 200 | 46 | 30.5 | 25 | 10 | 0.035 | 9 | 0.05 | 1.0395
441037 | TLAČIDLOVÝ SPÍNAČ | EKPB2 | TLAČIDLOVÝ SPÍNAČ EKPB2-EJ45 | Pushbutton Rotary Long handle type Black N/O+NC |  | 200 | 46 | 30.5 | 25 | 12 | 0.035 | 11 | 0.06 | 1.463
441038 | TLAČIDLOVÝ SPÍNAČ | EKPB2 | TLAČIDLOVÝ SPÍNAČ EKPB2-EJ33 | Pushbutton Rotary Long handle type Black 2N/O |  | 200 | 46 | 30.5 | 25 | 12 | 0.035 | 11 | 0.06 | 1.4245
441039 | TLAČIDLOVÝ SPÍNAČ | EKPB2 | TLAČIDLOVÝ SPÍNAČ EKPB2-EJ53 | Pushbutton Rotary Long handle type Black 2N/O |  | 200 | 46 | 30.5 | 25 | 12 | 0.035 | 11 | 0.06 | 1.4245
441040 | TLAČIDLOVÝ SPÍNAČ | EKPB2 | TLAČIDLOVÝ SPÍNAČ EKPB2-EG21 | Pushbutton Rotary with Key type Black N/O |  | 200 | 46 | 30.5 | 25 | 14.5 | 0.035 | 13.5 | 0.0725 | 1.771
441041 | TLAČIDLOVÝ SPÍNAČ | EKPB2 | TLAČIDLOVÝ SPÍNAČ EKPB2-EG25 | Pushbutton Rotary with Key type Black N/O+N/C |  | 200 | 46 | 30.5 | 25 | 16.5 | 0.035 | 15.5 | 0.0825 | 2.156
441042 | TLAČIDLOVÝ SPÍNAČ | EKPB2 | TLAČIDLOVÝ SPÍNAČ EKPB2-EG41 | Pushbutton Rotary with Key type Black N/O |  | 200 | 46 | 30.5 | 25 | 14.5 | 0.035 | 13.5 | 0.0725 | 1.771
441043 | TLAČIDLOVÝ SPÍNAČ | EKPB2 | TLAČIDLOVÝ SPÍNAČ EKPB2-EG45 | Pushbutton Rotary with Key type Black N/O+N/C |  | 200 | 46 | 30.5 | 25 | 16.5 | 0.035 | 15.5 | 0.0825 | 2.156
441044 | TLAČIDLOVÝ SPÍNAČ | EKPB2 | TLAČIDLOVÝ SPÍNAČ EKPB2-EG61 | Pushbutton Rotary with Key type Black N/O |  | 200 | 46 | 30.5 | 25 | 14.5 | 0.035 | 13.5 | 0.0725 | 1.771
441045 | TLAČIDLOVÝ SPÍNAČ | EKPB2 | TLAČIDLOVÝ SPÍNAČ EKPB2-EG65 | Pushbutton Rotary with Key type Black N/O+N/C |  | 200 | 46 | 30.5 | 25 | 16.5 | 0.035 | 15.5 | 0.0825 | 2.156
441046 | TLAČIDLOVÝ SPÍNAČ | EKPB2 | TLAČIDLOVÝ SPÍNAČ EKPB2-EG03 | Pushbutton Rotary with Key type Black 2N/O |  | 200 | 46 | 30.5 | 25 | 16.5 | 0.035 | 15.5 | 0.0825 | 2.156
441047 | TLAČIDLOVÝ SPÍNAČ | EKPB2 | TLAČIDLOVÝ SPÍNAČ EKPB2-EG33 | Pushbutton Rotary with Key type Black 2N/O |  | 200 | 46 | 30.5 | 25 | 16.5 | 0.035 | 15.5 | 0.0825 | 2.156
441048 | TLAČIDLOVÝ SPÍNAČ | EKPB2 | TLAČIDLOVÝ SPÍNAČ EKPB2-EG53 | Pushbutton Rotary with Key type Black 2N/O |  | 200 | 46 | 30.5 | 25 | 16.5 | 0.035 | 15.5 | 0.0825 | 2.156
441049 | TLAČIDLOVÝ SPÍNAČ | EKPB2 | TLAČIDLOVÝ SPÍNAČ EKPB2-EG73 | Pushbutton Rotary with Key type Black 2N/O |  | 200 | 46 | 30.5 | 25 | 16.5 | 0.035 | 15.5 | 0.0825 | 2.156
441050 | TLAČIDLOVÝ SPÍNAČ | EKPB2 | TLAČIDLOVÝ SPÍNAČ EKPB2-EL8325 | Pushbutton Double Head type Green/Red 2N/O |  | 200 | 46 | 30.5 | 25 | 11.5 | 0.035 | 10.5 | 0.0575 | 1.848
441051 | TLAČIDLOVÝ SPÍNAČ | EKPB2 | TLAČIDLOVÝ SPÍNAČ EKPB2-EL8425 | Pushbutton Double Head type Green/Red 2N/O |  | 200 | 46 | 30.5 | 25 | 11.5 | 0.035 | 10.5 | 0.0575 | 1.848
441052 | TLAČIDLOVÝ SPÍNAČ | EKPB2 | TLAČIDLOVÝ SPÍNAČ EKPB2-EW8365 | Pushbutton Double Head type Green/Yellow/Red 1N/O+1NC |  | 200 | 38 | 25 | 42.5 | 13.5 | 0.041 | 12.5 | 0.0675 | 2.3485
441053 | TLAČIDLOVÝ SPÍNAČ | EKPB2 | TLAČIDLOVÝ SPÍNAČ EKPB2-EW8465 | Pushbutton Double Head type Green/Yellow/Red 1N/O+1NC |  | 200 | 38 | 25 | 42.5 | 13.5 | 0.041 | 12.5 | 0.0675 | 2.3485
441054 | TLAČIDLOVÝ SPÍNAČ | EKPB2 | TLAČIDLOVÝ SPÍNAČ EKPB2-EW8375 | Pushbutton Double Head type Green/Yellow/Red 1N/O+1NC |  | 200 | 38 | 25 | 42.5 | 14 | 0.041 | 13 | 0.07 | 2.3485
441055 | TLAČIDLOVÝ SPÍNAČ | EKPB2 | TLAČIDLOVÝ SPÍNAČ EKPB2-EW8475 | Pushbutton Double Head type Green/Yellow/Red 1N/O+1NC |  | 200 | 38 | 25 | 42.5 | 14 | 0.041 | 13 | 0.07 | 2.3485
441056 | TLAČIDLOVÝ SPÍNAČ | EKPB2 | TLAČIDLOVÝ SPÍNAČ EKPB2-EC21 | Pushbutton Mushroom type Black N/O |  | 200 | 38 | 25 | 42.5 | 13 | 0.041 | 12 | 0.065 | 1.2705
441057 | TLAČIDLOVÝ SPÍNAČ | EKPB2 | TLAČIDLOVÝ SPÍNAČ EKPB2-EC31 | Pushbutton Mushroom type Green N/O |  | 200 | 38 | 25 | 42.5 | 13 | 0.041 | 12 | 0.065 | 1.2705
441058 | TLAČIDLOVÝ SPÍNAČ | EKPB2 | TLAČIDLOVÝ SPÍNAČ EKPB2-EC42 | Pushbutton Mushroom type Red N/O |  | 200 | 38 | 25 | 42.5 | 13 | 0.041 | 12 | 0.065 | 1.2705
441059 | TLAČIDLOVÝ SPÍNAČ | EKPB2 | TLAČIDLOVÝ SPÍNAČ EKPB2-EC51 | Pushbutton Mushroom type Yellow N/O |  | 200 | 38 | 25 | 42.5 | 13 | 0.041 | 12 | 0.065 | 1.2705
441060 | TLAČIDLOVÝ SPÍNAČ | EKPB2 | TLAČIDLOVÝ SPÍNAČ EKPB2-ER21 | Pushbutton Mushroom type Black N/O |  | 200 | 38 | 25 | 42.5 | 13 | 0.041 | 12 | 0.065 | 1.386
441061 | TLAČIDLOVÝ SPÍNAČ | EKPB2 | TLAČIDLOVÝ SPÍNAČ EKPB2-ER31 | Pushbutton Mushroom type Green N/O |  | 200 | 38 | 25 | 42.5 | 13 | 0.041 | 12 | 0.065 | 1.386
441062 | TLAČIDLOVÝ SPÍNAČ | EKPB2 | TLAČIDLOVÝ SPÍNAČ EKPB2-ER42 | Pushbutton Mushroom type Red N/C |  | 200 | 38 | 25 | 42.5 | 13 | 0.041 | 12 | 0.065 | 1.386
441063 | TLAČIDLOVÝ SPÍNAČ | EKPB2 | TLAČIDLOVÝ SPÍNAČ EKPB2-ER51 | Pushbutton Mushroom type Yellow N/C |  | 200 | 38 | 25 | 42.5 | 13 | 0.041 | 12 | 0.065 | 1.386
441064 | TLAČIDLOVÝ SPÍNAČ | EKPB2 | TLAČIDLOVÝ SPÍNAČ EKPB2-ES442 | Pushbutton Mushroom type Red N/C |  | 200 | 38 | 25 | 42.5 | 13 | 0.041 | 12 | 0.065 | 1.3475
441065 | TLAČIDLOVÝ SPÍNAČ | EKPB2 | TLAČIDLOVÝ SPÍNAČ EKPB2-ES542 | Pushbutton Mushroom type Red N/C |  | 200 | 38 | 25 | 42.5 | 13 | 0.041 | 12 | 0.065 | 1.3475
441066 | TLAČIDLOVÝ SPÍNAČ | EKPB2 | TLAČIDLOVÝ SPÍNAČ EKPB2-ES642 | Pushbutton Mushroom type Red N/C |  | 200 | 38 | 25 | 42.5 | 13.5 | 0.041 | 12.5 | 0.0675 | 1.54
441067 | TLAČIDLOVÝ SPÍNAČ | EKPB2 | TLAČIDLOVÝ SPÍNAČ EKPB2-ET42 | Pushbutton Mushroom type Red N/C |  | 200 | 38 | 25 | 42.5 | 15.5 | 0.041 | 14.5 | 0.0775 | 2.156
441068 | TLAČIDLOVÝ SPÍNAČ | EKPB2 | TLAČIDLOVÝ SPÍNAČ EKPB2-ET845 | Pushbutton Mushroom type Red N/O+N/C |  | 200 | 38 | 25 | 42.5 | 17.5 | 0.041 | 16.5 | 0.0875 | 2.5865
441069 | TLAČIDLOVÝ SPÍNAČ | EKPB2 | TLAČIDLOVÝ SPÍNAČ EKPB2-ES142 | Pushbutton Mushroom with Key type Red N/C |  | 200 | 38 | 25 | 42.5 | 17 | 0.041 | 16 | 0.085 | 2.31
441070 | TLAČIDLOVÝ SPÍNAČ | EKPB2 | TLAČIDLOVÝ SPÍNAČ EKPB2-ES8445 | Pushbutton Mushroom with Key type Red N/O+N/C |  | 200 | 38 | 25 | 42.5 | 19 | 0.041 | 18 | 0.095 | 2.695
441071 | TLAČIDLOVÝ SPÍNAČ | EKPB2 | TLAČIDLOVÝ SPÍNAČ EKPB2-EV61 | Pushbutton Indicator Light type White Directness |  | 200 | 36 | 29 | 24.5 | 8 | 0.0256 | 7 | 0.04 | 1.001
441072 | TLAČIDLOVÝ SPÍNAČ | EKPB2 | TLAČIDLOVÝ SPÍNAČ EKPB2-EV63 | Pushbutton Indicator Light type Green Directness |  | 200 | 36 | 29 | 24.5 | 8 | 0.0256 | 7 | 0.04 | 1.001
441073 | TLAČIDLOVÝ SPÍNAČ | EKPB2 | TLAČIDLOVÝ SPÍNAČ EKPB2-EV64 | Pushbutton Indicator Light type Red Directness |  | 200 | 36 | 29 | 24.5 | 8 | 0.0256 | 7 | 0.04 | 1.001
441074 | TLAČIDLOVÝ SPÍNAČ | EKPB2 | TLAČIDLOVÝ SPÍNAČ EKPB2-EV65 | Pushbutton Indicator Light type Yellow Directness |  | 200 | 36 | 29 | 24.5 | 8 | 0.0256 | 7 | 0.04 | 1.001
441075 | TLAČIDLOVÝ SPÍNAČ | EKPB2 | TLAČIDLOVÝ SPÍNAČ EKPB2-EV66 | Pushbutton Indicator Light type Blue Directness |  | 200 | 36 | 29 | 24.5 | 8 | 0.0256 | 7 | 0.04 | 1.001
441076 | TLAČIDLOVÝ SPÍNAČ | EKPB2 | TLAČIDLOVÝ SPÍNAČ EKPB2-EV71 | Pushbutton Indicator Light type White Resistance |  | 200 | 46 | 30.5 | 25 | 9 | 0.035 | 8 | 0.045 | 1.155
441077 | TLAČIDLOVÝ SPÍNAČ | EKPB2 | TLAČIDLOVÝ SPÍNAČ EKPB2-EV73 | Pushbutton Indicator Light type Green Resistance |  | 200 | 46 | 30.5 | 25 | 9 | 0.035 | 8 | 0.045 | 1.155
441078 | TLAČIDLOVÝ SPÍNAČ | EKPB2 | TLAČIDLOVÝ SPÍNAČ EKPB2-EV74 | Pushbutton Indicator Light type Red Resistance |  | 200 | 46 | 30.5 | 25 | 9 | 0.035 | 8 | 0.045 | 1.155
441079 | TLAČIDLOVÝ SPÍNAČ | EKPB2 | TLAČIDLOVÝ SPÍNAČ EKPB2-EV75 | Pushbutton Indicator Light type Yellow Resistance |  | 200 | 46 | 30.5 | 25 | 9 | 0.035 | 8 | 0.045 | 1.155
441080 | TLAČIDLOVÝ SPÍNAČ | EKPB2 | TLAČIDLOVÝ SPÍNAČ EKPB2-EV76 | Pushbutton Indicator Light type Blue Resistance |  | 200 | 46 | 30.5 | 25 | 9 | 0.035 | 8 | 0.045 | 1.155
441081 | TLAČIDLOVÝ SPÍNAČ | EKPB2 | TLAČIDLOVÝ SPÍNAČ EKPB2-EW3161 | Pushbutton With Indicator type White N/O |  | 200 | 46 | 30.5 | 25 | 14.5 | 0.035 | 13.5 | 0.0725 | 1.694
441082 | TLAČIDLOVÝ SPÍNAČ | EKPB2 | TLAČIDLOVÝ SPÍNAČ EKPB2-EW3361 | Pushbutton With Indicator type Green N/O |  | 200 | 46 | 30.5 | 25 | 14.5 | 0.035 | 13.5 | 0.0725 | 1.617
441083 | TLAČIDLOVÝ SPÍNAČ | EKPB2 | TLAČIDLOVÝ SPÍNAČ EKPB2-EW3462 | Pushbutton With Indicator type Red N/C |  | 200 | 46 | 30.5 | 25 | 14.5 | 0.035 | 13.5 | 0.0725 | 1.617
441084 | TLAČIDLOVÝ SPÍNAČ | EKPB2 | TLAČIDLOVÝ SPÍNAČ EKPB2-EW3561 | Pushbutton With Indicator type Yellow N/O |  | 200 | 46 | 30.5 | 25 | 14.5 | 0.035 | 13.5 | 0.0725 | 1.617
441085 | TLAČIDLOVÝ SPÍNAČ | EKPB2 | TLAČIDLOVÝ SPÍNAČ EKPB2-EW3661 | Pushbutton With Indicator type Blue N/O |  | 200 | 46 | 30.5 | 25 | 14.5 | 0.035 | 13.5 | 0.0725 | 1.617
441086 | TLAČIDLOVÝ SPÍNAČ | EKPB2 | TLAČIDLOVÝ SPÍNAČ EKPB2-EW3365 | Pushbutton With Indicator type Green N/O+N/C |  | 200 | 46 | 30.5 | 25 | 16.5 | 0.035 | 15.5 | 0.0825 | 2.002
441087 | TLAČIDLOVÝ SPÍNAČ | EKPB2 | TLAČIDLOVÝ SPÍNAČ EKPB2-EW3465 | Pushbutton With Indicator type Red N/O+N/C |  | 100 | 46 | 30.5 | 25 | 16.5 | 0.035 | 15.5 | 0.165 | 2.002
441092 | PRÍSLUŚENSTVO K TLAČIDLOVÝM SPÍNAČOM | EKPB2 | PRÍSLUŚENSTVO K TLAČIDLOVÝM SPÍNAČOM EKPB2-EZ101 | Bracket with Contact N/O |  | 500 | 36 | 29 | 24.5 | 9 | 0.0256 | 8 | 0.018 | 0.616
441093 | PRÍSLUŚENSTVO K TLAČIDLOVÝM SPÍNAČOM | EKPB2 | PRÍSLUŚENSTVO K TLAČIDLOVÝM SPÍNAČOM EKPB2-EZ103 | Bracket with Contact N/O+N/C |  | 500 | 36 | 29 | 24.5 | 11 | 0.0256 | 10 | 0.022 | 1.001
441094 | PRÍSLUŚENSTVO K TLAČIDLOVÝM SPÍNAČOM | EKPB2 | PRÍSLUŚENSTVO K TLAČIDLOVÝM SPÍNAČOM EKPB2-EZ105 | Bracket with Contact N/O+N/C |  | 500 | 36 | 29 | 24.5 | 11 | 0.0256 | 10 | 0.022 | 1.001
441095 | PRÍSLUŚENSTVO K TLAČIDLOVÝM SPÍNAČOM | EKPB2 | PRÍSLUŚENSTVO K TLAČIDLOVÝM SPÍNAČOM EKPB2-EZ102 | Bracket with Contact N/C |  | 500 | 36 | 29 | 24.5 | 9 | 0.0256 | 8 | 0.018 | 0.616
441096 | PRÍSLUŚENSTVO K TLAČIDLOVÝM SPÍNAČOM | EKPB2 | PRÍSLUŚENSTVO K TLAČIDLOVÝM SPÍNAČOM EKPB2-EZ104 | Bracket with Contact N/C+N/C |  | 500 | 36 | 29 | 24.5 | 11 | 0.0256 | 10 | 0.022 | 1.001